## bus_data
BUS_I | BUS_TYPE | Pd | Qd | Gs | Bs | area | Vm | Va | baseKV | zone | Vmax | Vmin
1 | 1 | 0.0014409 | 0.00036113 | 0 | 0 | 1 | 0.98334 | -0.11697 | 0.4 | 1 | 1.1 | 0.9
2 | 1 | 0.0035596 | 0.00089212 | 0 | 0 | 1 | 0.98358 | -0.11526 | 0.4 | 1 | 1.1 | 0.9
3 | 1 | 0 | 0 | 0 | 0 | 1 | 0.98305 | -0.11909 | 0.4 | 1 | 1.1 | 0.9
4 | 1 | 0.0019201 | 0.00048123 | 0 | 0 | 1 | 0.98385 | -0.11333 | 0.4 | 1 | 1.1 | 0.9
5 | 1 | 0.00042127 | 0.00010558 | 0 | 0 | 1 | 0.98295 | -0.11986 | 0.4 | 1 | 1.1 | 0.9
6 | 1 | 0 | 0 | 0 | 0 | 1 | 0.98304 | -0.11919 | 0.4 | 1 | 1.1 | 0.9
7 | 1 | 0.0015687 | 0.00039316 | 0 | 0 | 1 | 0.98435 | -0.10975 | 0.4 | 1 | 1.1 | 0.9
9 | 1 | 0.0011342 | 0.00028425 | 0 | 0 | 1 | 0.98279 | -0.12094 | 0.4 | 1 | 1.1 | 0.9
101 | 1 | 0 | 0 | 0 | 0 | 1 | 0.98438 | -0.10955 | 0.4 | 1 | 1.1 | 0.9
103 | 1 | 0.0015237 | 0.00038188 | 0 | 0 | 1 | 0.98428 | -0.11024 | 0.4 | 1 | 1.1 | 0.9
99 | 1 | 0.0016948 | 0.00042476 | 0 | 0 | 1 | 0.98458 | -0.10807 | 0.4 | 1 | 1.1 | 0.9
10 | 1 | 0.00036811 | 9.2256e-05 | 0 | 0 | 1 | 0.98103 | -0.13455 | 0.4 | 1 | 1.1 | 0.9
11 | 1 | 0.00052934 | 0.00013267 | 0 | 0 | 1 | 0.98334 | -0.11786 | 0.4 | 1 | 1.1 | 0.9
71 | 1 | 0.00083655 | 0.00020966 | 0 | 0 | 1 | 0.97733 | -0.16133 | 0.4 | 1 | 1.1 | 0.9
13 | 1 | 0.00084601 | 0.00021203 | 0 | 0 | 1 | 0.98473 | -0.10787 | 0.4 | 1 | 1.1 | 0.9
12 | 1 | 0.00044085 | 0.00011049 | 0 | 0 | 1 | 0.97382 | -0.18536 | 0.4 | 1 | 1.1 | 0.9
14 | 1 | 0.00040328 | 0.00010107 | 0 | 0 | 1 | 0.97395 | -0.18443 | 0.4 | 1 | 1.1 | 0.9
72 | 1 | 0.00097239 | 0.0002437 | 0 | 0 | 1 | 0.97727 | -0.16174 | 0.4 | 1 | 1.1 | 0.9
86 | 1 | 0.00041571 | 0.00010419 | 0 | 0 | 1 | 0.97654 | -0.16709 | 0.4 | 1 | 1.1 | 0.9
67 | 1 | 0.0032959 | 0.00082604 | 0 | 0 | 1 | 0.97588 | -0.17179 | 0.4 | 1 | 1.1 | 0.9
87 | 1 | 0.0007363 | 0.00018453 | 0 | 0 | 1 | 0.97592 | -0.17165 | 0.4 | 1 | 1.1 | 0.9
15 | 1 | 0 | 0 | 0 | 0 | 1 | 0.98703 | -0.091307 | 0.4 | 1 | 1.1 | 0.9
16 | 1 | 0 | 0 | 0 | 0 | 1 | 0.97398 | -0.18419 | 0.4 | 1 | 1.1 | 0.9
53 | 1 | 0.00056552 | 0.00014173 | 0 | 0 | 1 | 0.98547 | -0.10239 | 0.4 | 1 | 1.1 | 0.9
51 | 1 | 0.0019939 | 0.00049973 | 0 | 0 | 1 | 0.98837 | -0.081813 | 0.4 | 1 | 1.1 | 0.9
20 | 1 | 0.00081429 | 0.00020408 | 0 | 0 | 1 | 0.97412 | -0.18314 | 0.4 | 1 | 1.1 | 0.9
21 | 1 | 0.00054006 | 0.00013535 | 0 | 0 | 1 | 0.97384 | -0.18521 | 0.4 | 1 | 1.1 | 0.9
17 | 1 | 0.0014324 | 0.00035899 | 0 | 0 | 1 | 0.97388 | -0.18492 | 0.4 | 1 | 1.1 | 0.9
65 | 1 | 0.00075961 | 0.00019038 | 0 | 0 | 1 | 0.98465 | -0.10824 | 0.4 | 1 | 1.1 | 0.9
49 | 1 | 0.00058455 | 0.0001465 | 0 | 0 | 1 | 0.99419 | -0.040643 | 0.4 | 1 | 1.1 | 0.9
22 | 1 | 0.00087516 | 0.00021933 | 0 | 0 | 1 | 0.97457 | -0.17985 | 0.4 | 1 | 1.1 | 0.9
23 | 1 | 0 | 0 | 0 | 0 | 1 | 0.97377 | -0.18567 | 0.4 | 1 | 1.1 | 0.9
18 | 1 | 0.00038127 | 9.5556e-05 | 0 | 0 | 1 | 0.97349 | -0.1878 | 0.4 | 1 | 1.1 | 0.9
19 | 1 | 0.00041874 | 0.00010495 | 0 | 0 | 1 | 0.97343 | -0.18826 | 0.4 | 1 | 1.1 | 0.9
88 | 1 | 0.00064573 | 0.00016184 | 0 | 0 | 1 | 0.97589 | -0.17187 | 0.4 | 1 | 1.1 | 0.9
43 | 1 | 0 | 0 | 0 | 0 | 1 | 0.9756 | -0.17244 | 0.4 | 1 | 1.1 | 0.9
40 | 1 | 0.00042157 | 0.00010566 | 0 | 0 | 1 | 0.97368 | -0.18633 | 0.4 | 1 | 1.1 | 0.9
41 | 1 | 0.0017669 | 0.00044283 | 0 | 0 | 1 | 0.97644 | -0.16631 | 0.4 | 1 | 1.1 | 0.9
45 | 1 | 0 | 0 | 0 | 0 | 1 | 0.97795 | -0.15539 | 0.4 | 1 | 1.1 | 0.9
52 | 1 | 0.0015726 | 0.00039413 | 0 | 0 | 1 | 0.97815 | -0.15395 | 0.4 | 1 | 1.1 | 0.9
44 | 1 | 0.0013172 | 0.00033012 | 0 | 0 | 1 | 0.97751 | -0.15862 | 0.4 | 1 | 1.1 | 0.9
38 | 1 | 0.00066346 | 0.00016628 | 0 | 0 | 1 | 0.97363 | -0.18669 | 0.4 | 1 | 1.1 | 0.9
24 | 1 | 0.0017713 | 0.00044393 | 0 | 0 | 1 | 0.98008 | -0.14009 | 0.4 | 1 | 1.1 | 0.9
25 | 1 | 0 | 0 | 0 | 0 | 1 | 0.9798 | -0.14211 | 0.4 | 1 | 1.1 | 0.9
26 | 1 | 0 | 0 | 0 | 0 | 1 | 0.98029 | -0.13859 | 0.4 | 1 | 1.1 | 0.9
27 | 1 | 0.0038037 | 0.00095329 | 0 | 0 | 1 | 0.97952 | -0.14412 | 0.4 | 1 | 1.1 | 0.9
28 | 1 | 0.0012883 | 0.00032288 | 0 | 0 | 1 | 0.97975 | -0.14247 | 0.4 | 1 | 1.1 | 0.9
29 | 1 | 0 | 0 | 0 | 0 | 1 | 0.98004 | -0.14039 | 0.4 | 1 | 1.1 | 0.9
30 | 1 | 0.0010851 | 0.00027196 | 0 | 0 | 1 | 0.9812 | -0.1321 | 0.4 | 1 | 1.1 | 0.9
31 | 1 | 0 | 0 | 0 | 0 | 1 | 0.97919 | -0.14648 | 0.4 | 1 | 1.1 | 0.9
32 | 1 | 0.0016131 | 0.00040429 | 0 | 0 | 1 | 0.97876 | -0.14962 | 0.4 | 1 | 1.1 | 0.9
33 | 1 | 0.0011449 | 0.00028695 | 0 | 0 | 1 | 0.98215 | -0.12534 | 0.4 | 1 | 1.1 | 0.9
36 | 1 | 0 | 0 | 0 | 0 | 1 | 0.97859 | -0.15084 | 0.4 | 1 | 1.1 | 0.9
35 | 1 | 0.0019446 | 0.00048737 | 0 | 0 | 1 | 0.97914 | -0.14683 | 0.4 | 1 | 1.1 | 0.9
108 | 1 | 0.0011882 | 0.00029779 | 0 | 0 | 1 | 0.97871 | -0.14993 | 0.4 | 1 | 1.1 | 0.9
95 | 1 | 0.00072757 | 0.00018235 | 0 | 0 | 1 | 0.98259 | -0.12221 | 0.4 | 1 | 1.1 | 0.9
66 | 1 | 0.0015031 | 0.00037672 | 0 | 0 | 1 | 0.97853 | -0.15121 | 0.4 | 1 | 1.1 | 0.9
34 | 1 | 0.00088225 | 0.00022111 | 0 | 0 | 1 | 0.97913 | -0.14692 | 0.4 | 1 | 1.1 | 0.9
106 | 1 | 0.00087781 | 0.00022 | 0 | 0 | 1 | 0.97842 | -0.15206 | 0.4 | 1 | 1.1 | 0.9
96 | 1 | 0.0012667 | 0.00031745 | 0 | 0 | 1 | 0.98267 | -0.12158 | 0.4 | 1 | 1.1 | 0.9
37 | 1 | 0.00088643 | 0.00022216 | 0 | 0 | 1 | 0.97362 | -0.18679 | 0.4 | 1 | 1.1 | 0.9
39 | 1 | 0.00045236 | 0.00011337 | 0 | 0 | 1 | 0.97361 | -0.18684 | 0.4 | 1 | 1.1 | 0.9
42 | 1 | 0.00069125 | 0.00017324 | 0 | 0 | 1 | 0.97724 | -0.16053 | 0.4 | 1 | 1.1 | 0.9
46 | 1 | 0.0018681 | 0.0004682 | 0 | 0 | 1 | 0.99854 | -0.010162 | 0.4 | 1 | 1.1 | 0.9
47 | 1 | 0.001601 | 0.00040126 | 0 | 0 | 1 | 0.99528 | -0.033 | 0.4 | 1 | 1.1 | 0.9
48 | 3 | 0.0036335 | 0.00091064 | 0 | 0 | 1 | 1 | 0 | 0.4 | 1 | 1.1 | 0.9
50 | 1 | 0 | 0 | 0 | 0 | 1 | 0.9897 | -0.071789 | 0.4 | 1 | 1.1 | 0.9
54 | 1 | 0.0012018 | 0.0003012 | 0 | 0 | 1 | 0.98759 | -0.086684 | 0.4 | 1 | 1.1 | 0.9
55 | 1 | 0.0010857 | 0.00027211 | 0 | 0 | 1 | 0.98931 | -0.074563 | 0.4 | 1 | 1.1 | 0.9
56 | 1 | 0.0022056 | 0.00055277 | 0 | 0 | 1 | 0.98604 | -0.097663 | 0.4 | 1 | 1.1 | 0.9
57 | 1 | 0.001822 | 0.00045664 | 0 | 0 | 1 | 0.98746 | -0.087627 | 0.4 | 1 | 1.1 | 0.9
69 | 1 | 0.00080254 | 0.00020114 | 0 | 0 | 1 | 0.98399 | -0.11292 | 0.4 | 1 | 1.1 | 0.9
116 | 1 | 0.0027943 | 0.00070033 | 0 | 0 | 1 | 0.9849 | -0.10574 | 0.4 | 1 | 1.1 | 0.9
104 | 1 | 0.0011431 | 0.00028648 | 0 | 0 | 1 | 0.98665 | -0.093391 | 0.4 | 1 | 1.1 | 0.9
97 | 1 | 0 | 0 | 0 | 0 | 1 | 0.98377 | -0.11374 | 0.4 | 1 | 1.1 | 0.9
102 | 1 | 0.0018691 | 0.00046845 | 0 | 0 | 1 | 0.98602 | -0.097878 | 0.4 | 1 | 1.1 | 0.9
58 | 1 | 0.0034876 | 0.00087406 | 0 | 0 | 1 | 0.97682 | -0.16427 | 0.4 | 1 | 1.1 | 0.9
59 | 1 | 0 | 0 | 0 | 0 | 1 | 0.97718 | -0.16169 | 0.4 | 1 | 1.1 | 0.9
60 | 1 | 0 | 0 | 0 | 0 | 1 | 0.97711 | -0.16218 | 0.4 | 1 | 1.1 | 0.9
61 | 1 | 0 | 0 | 0 | 0 | 1 | 0.97774 | -0.15767 | 0.4 | 1 | 1.1 | 0.9
62 | 1 | 0.0016019 | 0.00040148 | 0 | 0 | 1 | 0.97711 | -0.16224 | 0.4 | 1 | 1.1 | 0.9
63 | 1 | 0.0032278 | 0.00080896 | 0 | 0 | 1 | 0.97737 | -0.16032 | 0.4 | 1 | 1.1 | 0.9
64 | 1 | 0 | 0 | 0 | 0 | 1 | 0.98058 | -0.13735 | 0.4 | 1 | 1.1 | 0.9
70 | 1 | 0.00093631 | 0.00023466 | 0 | 0 | 1 | 0.98036 | -0.13891 | 0.4 | 1 | 1.1 | 0.9
68 | 1 | 0.00052955 | 0.00013272 | 0 | 0 | 1 | 0.98292 | -0.12061 | 0.4 | 1 | 1.1 | 0.9
105 | 1 | 0.0019602 | 0.00049127 | 0 | 0 | 1 | 0.97785 | -0.15617 | 0.4 | 1 | 1.1 | 0.9
107 | 1 | 0.00060959 | 0.00015278 | 0 | 0 | 1 | 0.97778 | -0.15667 | 0.4 | 1 | 1.1 | 0.9
112 | 1 | 0.00092965 | 0.00023299 | 0 | 0 | 1 | 0.98307 | -0.11879 | 0.4 | 1 | 1.1 | 0.9
111 | 1 | 0.00086582 | 0.00021699 | 0 | 0 | 1 | 0.98198 | -0.12659 | 0.4 | 1 | 1.1 | 0.9
98 | 1 | 0.0010972 | 0.00027499 | 0 | 0 | 1 | 0.98528 | -0.10311 | 0.4 | 1 | 1.1 | 0.9
100 | 1 | 0.0036024 | 0.00090285 | 0 | 0 | 1 | 0.98553 | -0.10132 | 0.4 | 1 | 1.1 | 0.9
113 | 1 | 0.0032271 | 0.00080878 | 0 | 0 | 1 | 0.98398 | -0.11239 | 0.4 | 1 | 1.1 | 0.9
114 | 1 | 0.0045681 | 0.0011449 | 0 | 0 | 1 | 0.98359 | -0.11517 | 0.4 | 1 | 1.1 | 0.9
109 | 1 | 0.0015813 | 0.0003963 | 0 | 0 | 1 | 0.98032 | -0.13844 | 0.4 | 1 | 1.1 | 0.9
110 | 1 | 0.0029224 | 0.00073241 | 0 | 0 | 1 | 0.98047 | -0.13737 | 0.4 | 1 | 1.1 | 0.9
115 | 1 | 0.0045435 | 0.0011387 | 0 | 0 | 1 | 0.98341 | -0.11643 | 0.4 | 1 | 1.1 | 0.9

## generator_data
GEN_BUS | PG | QG | QMAX | QMIN | VG | MBASE | GEN_STATUS | PMAX | PMIN
48 | 0.11569 | 0.029178 | 10 | -10 | 1 | 100 | 1 | 10 | 0

## branch_data
F_BUS | T_BUS | BR_R | BR_X | BR_B | RATE_A | RATE_B | RATE_C | TAP | SHIFT | BR_STATUS | ANGMIN | ANGMAX | P_in | Q_in | P_out | Q_out
1 | 2 | 7.0792 | 2.7228 | 7.1442e-09 | 0 | 0 | 0 | 0 | 0 | 1 | -90 | 90 | -0.0029971 | -0.00074544 | 0.0029978 | 0.00074501
1 | 3 | 16.7457 | 6.4407 | 1.6899e-08 | 0 | 0 | 0 | 0 | 0 | 1 | -90 | 90 | 0.0015562 | 0.00038431 | -0.0015558 | -0.00038577
2 | 4 | 3.6766 | 1.4141 | 3.7103e-09 | 0 | 0 | 0 | 0 | 0 | 1 | -90 | 90 | -0.0065574 | -0.0016371 | 0.0065591 | 0.0016374
3 | 5 | 22.5449 | 8.6711 | 2.2752e-08 | 0 | 0 | 0 | 0 | 0 | 1 | -90 | 90 | 0.00042131 | 0.0001034 | -0.00042127 | -0.00010558
3 | 6 | 1.0629 | 0.4088 | 1.0726e-09 | 0 | 0 | 0 | 0 | 0 | 1 | -90 | 90 | 0.0011345 | 0.00028237 | -0.0011345 | -0.00028247
4 | 7 | 5.3077 | 2.0414 | 5.3564e-09 | 0 | 0 | 0 | 0 | 0 | 1 | -90 | 90 | -0.0084793 | -0.0021187 | 0.0084834 | 0.0021198
6 | 9 | 19.3858 | 7.4561 | 1.9564e-08 | 0 | 0 | 0 | 0 | 0 | 1 | -90 | 90 | 0.0011345 | 0.00028247 | -0.0011342 | -0.00028425
7 | 101 | 0.24349 | 0.093649 | 2.4572e-10 | 0 | 0 | 0 | 0 | 0 | 1 | -90 | 90 | -0.010052 | -0.0025129 | 0.010052 | 0.002513
101 | 103 | 0.62522 | 0.24047 | 6.3096e-10 | 0 | 0 | 0 | 0 | 0 | 1 | -90 | 90 | 0.013872 | 0.0034768 | -0.01387 | -0.0034764
101 | 99 | 0.78238 | 0.30092 | 7.8956e-10 | 0 | 0 | 0 | 0 | 0 | 1 | -90 | 90 | -0.023924 | -0.0059898 | 0.023929 | 0.0059916
103 | 113 | 2.201 | 0.84655 | 2.2212e-09 | 0 | 0 | 0 | 0 | 0 | 1 | -90 | 90 | 0.012347 | 0.0030945 | -0.012343 | -0.0030933
99 | 98 | 2.4401 | 0.93852 | 2.4625e-09 | 0 | 0 | 0 | 0 | 0 | 1 | -90 | 90 | -0.025624 | -0.0064164 | 0.025641 | 0.0064229
10 | 11 | 28.3481 | 10.9031 | 2.8608e-08 | 0 | 0 | 0 | 0 | 0 | 1 | -90 | 90 | -0.0073031 | -0.0018186 | 0.0073198 | 0.0018222
10 | 71 | 47.7462 | 18.3639 | 4.8184e-08 | 0 | 0 | 0 | 0 | 0 | 1 | -90 | 90 | 0.006935 | 0.0017263 | -0.0069096 | -0.0017212
11 | 13 | 15.8529 | 6.0973 | 1.5998e-08 | 0 | 0 | 0 | 0 | 0 | 1 | -90 | 90 | -0.0078491 | -0.0019549 | 0.0078598 | 0.0019575
71 | 72 | 0.81315 | 0.31275 | 8.2061e-10 | 0 | 0 | 0 | 0 | 0 | 1 | -90 | 90 | 0.0060731 | 0.0015116 | -0.0060727 | -0.0015115
13 | 15 | 23.8079 | 9.1569 | 2.4026e-08 | 0 | 0 | 0 | 0 | 0 | 1 | -90 | 90 | -0.0087058 | -0.0021695 | 0.0087256 | 0.0021748
12 | 14 | 25.4383 | 9.784 | 2.5672e-08 | 0 | 0 | 0 | 0 | 0 | 1 | -90 | 90 | -0.00044085 | -0.00011049 | 0.0004409 | 0.00010808
14 | 16 | 3.4498 | 1.3268 | 3.4815e-09 | 0 | 0 | 0 | 0 | 0 | 1 | -90 | 90 | -0.00084418 | -0.00020915 | 0.00084421 | 0.00020883
72 | 86 | 36.1462 | 13.9024 | 3.6478e-08 | 0 | 0 | 0 | 0 | 0 | 1 | -90 | 90 | 0.0017999 | 0.00044363 | -0.0017986 | -0.00044661
72 | 67 | 37.7269 | 14.5103 | 3.8073e-08 | 0 | 0 | 0 | 0 | 0 | 1 | -90 | 90 | 0.0033005 | 0.00082417 | -0.0032959 | -0.00082604
86 | 87 | 40.4007 | 15.5387 | 4.0771e-08 | 0 | 0 | 0 | 0 | 0 | 1 | -90 | 90 | 0.0013829 | 0.00034243 | -0.001382 | -0.00034598
87 | 88 | 4.1563 | 1.5986 | 4.1944e-09 | 0 | 0 | 0 | 0 | 0 | 1 | -90 | 90 | 0.00064574 | 0.00016144 | -0.00064572 | -0.00016184
15 | 53 | 11.689 | 4.4958 | 1.1796e-08 | 0 | 0 | 0 | 0 | 0 | 1 | -90 | 90 | 0.012006 | 0.0030081 | -0.011988 | -0.0030022
15 | 51 | 5.7918 | 2.2276 | 5.845e-09 | 0 | 0 | 0 | 0 | 0 | 1 | -90 | 90 | -0.020732 | -0.0051829 | 0.020759 | 0.0051928
16 | 20 | 2.1203 | 0.8155 | 2.1398e-09 | 0 | 0 | 0 | 0 | 0 | 1 | -90 | 90 | -0.0060419 | -0.0015045 | 0.0060427 | 0.0015047
16 | 21 | 4.2412 | 1.6312 | 4.2801e-09 | 0 | 0 | 0 | 0 | 0 | 1 | -90 | 90 | 0.0029647 | 0.00074178 | -0.0029643 | -0.00074203
16 | 17 | 3.9796 | 1.5306 | 4.0162e-09 | 0 | 0 | 0 | 0 | 0 | 1 | -90 | 90 | 0.0022329 | 0.00055393 | -0.0022327 | -0.00055422
53 | 65 | 6.4739 | 2.49 | 6.5333e-09 | 0 | 0 | 0 | 0 | 0 | 1 | -90 | 90 | 0.011422 | 0.0028605 | -0.011413 | -0.0028576
51 | 49 | 23.0762 | 8.8755 | 2.3288e-08 | 0 | 0 | 0 | 0 | 0 | 1 | -90 | 90 | -0.022753 | -0.0056925 | 0.022883 | 0.0057402
20 | 22 | 5.8725 | 2.2587 | 5.9264e-09 | 0 | 0 | 0 | 0 | 0 | 1 | -90 | 90 | -0.006857 | -0.0017087 | 0.0068601 | 0.0017094
21 | 23 | 2.3503 | 0.90398 | 2.3719e-09 | 0 | 0 | 0 | 0 | 0 | 1 | -90 | 90 | 0.0024243 | 0.00060667 | -0.0024241 | -0.00060684
17 | 18 | 42.9927 | 16.5357 | 4.3387e-08 | 0 | 0 | 0 | 0 | 0 | 1 | -90 | 90 | 0.00080034 | 0.00019523 | -0.00080003 | -0.00019922
65 | 69 | 5.5307 | 2.1272 | 5.5815e-09 | 0 | 0 | 0 | 0 | 0 | 1 | -90 | 90 | 0.010653 | 0.0026672 | -0.010646 | -0.0026651
49 | 47 | 4.2043 | 1.617 | 4.2429e-09 | 0 | 0 | 0 | 0 | 0 | 1 | -90 | 90 | -0.023467 | -0.0058867 | 0.023492 | 0.0058958
22 | 43 | 11.7384 | 4.5148 | 1.1846e-08 | 0 | 0 | 0 | 0 | 0 | 1 | -90 | 90 | -0.0077352 | -0.0019287 | 0.0077431 | 0.0019306
23 | 40 | 3.3361 | 1.2831 | 3.3667e-09 | 0 | 0 | 0 | 0 | 0 | 1 | -90 | 90 | 0.0024241 | 0.00060684 | -0.0024239 | -0.00060707
18 | 19 | 13.4927 | 5.1895 | 1.3616e-08 | 0 | 0 | 0 | 0 | 0 | 1 | -90 | 90 | 0.00041876 | 0.00010367 | -0.00041874 | -0.00010495
43 | 41 | 9.735 | 3.7442 | 9.8243e-09 | 0 | 0 | 0 | 0 | 0 | 1 | -90 | 90 | -0.0077431 | -0.0019306 | 0.0077496 | 0.0019322
40 | 38 | 2.2227 | 0.85487 | 2.2431e-09 | 0 | 0 | 0 | 0 | 0 | 1 | -90 | 90 | 0.0020023 | 0.00050142 | -0.0020022 | -0.00050159
41 | 42 | 7.4849 | 2.8788 | 7.5536e-09 | 0 | 0 | 0 | 0 | 0 | 1 | -90 | 90 | -0.0095165 | -0.002375 | 0.0095241 | 0.0023772
45 | 52 | 1.5401 | 0.59236 | 1.5543e-09 | 0 | 0 | 0 | 0 | 0 | 1 | -90 | 90 | -0.01154 | -0.002883 | 0.011543 | 0.0028837
45 | 44 | 3.4691 | 1.3343 | 3.5009e-09 | 0 | 0 | 0 | 0 | 0 | 1 | -90 | 90 | 0.01154 | 0.002883 | -0.011535 | -0.0028813
52 | 36 | 2.9411 | 1.1312 | 2.9681e-09 | 0 | 0 | 0 | 0 | 0 | 1 | -90 | 90 | -0.013115 | -0.0032778 | 0.013121 | 0.0032797
44 | 42 | 2.3051 | 0.88658 | 2.3263e-09 | 0 | 0 | 0 | 0 | 0 | 1 | -90 | 90 | 0.010218 | 0.0025512 | -0.010215 | -0.0025504
38 | 37 | 0.89818 | 0.34545 | 9.0642e-10 | 0 | 0 | 0 | 0 | 0 | 1 | -90 | 90 | 0.0013388 | 0.00033531 | -0.0013388 | -0.00033539
24 | 25 | 4.9678 | 1.9107 | 5.0134e-09 | 0 | 0 | 0 | 0 | 0 | 1 | -90 | 90 | 0.0050944 | 0.0012757 | -0.005093 | -0.0012756
24 | 26 | 2.7197 | 1.046 | 2.7446e-09 | 0 | 0 | 0 | 0 | 0 | 1 | -90 | 90 | -0.0068657 | -0.0017196 | 0.0068672 | 0.0017199
25 | 27 | 6.6126 | 2.5433 | 6.6733e-09 | 0 | 0 | 0 | 0 | 0 | 1 | -90 | 90 | 0.0038047 | 0.00095306 | -0.0038036 | -0.00095329
25 | 28 | 3.5192 | 1.3535 | 3.5515e-09 | 0 | 0 | 0 | 0 | 0 | 1 | -90 | 90 | 0.0012883 | 0.00032256 | -0.0012883 | -0.00032288
26 | 29 | 0.94471 | 0.36335 | 9.5338e-10 | 0 | 0 | 0 | 0 | 0 | 1 | -90 | 90 | 0.02374 | 0.0059396 | -0.023734 | -0.0059374
26 | 30 | 2.6502 | 1.0193 | 2.6745e-09 | 0 | 0 | 0 | 0 | 0 | 1 | -90 | 90 | -0.030607 | -0.0076595 | 0.030634 | 0.0076698
29 | 31 | 4.3467 | 1.6718 | 4.3866e-09 | 0 | 0 | 0 | 0 | 0 | 1 | -90 | 90 | 0.017474 | 0.0043727 | -0.01746 | -0.0043675
29 | 32 | 18.3618 | 7.0622 | 1.853e-08 | 0 | 0 | 0 | 0 | 0 | 1 | -90 | 90 | 0.0062595 | 0.0015647 | -0.0062516 | -0.0015635
30 | 33 | 2.6699 | 1.0269 | 2.6944e-09 | 0 | 0 | 0 | 0 | 0 | 1 | -90 | 90 | -0.03172 | -0.0079417 | 0.031749 | 0.0079529
31 | 36 | 3.7053 | 1.4251 | 3.7393e-09 | 0 | 0 | 0 | 0 | 0 | 1 | -90 | 90 | 0.014633 | 0.0036592 | -0.014624 | -0.0036562
31 | 35 | 1.5309 | 0.58879 | 1.5449e-09 | 0 | 0 | 0 | 0 | 0 | 1 | -90 | 90 | 0.002827 | 0.00070828 | -0.0028269 | -0.00070837
32 | 108 | 0.81907 | 0.31503 | 8.2658e-10 | 0 | 0 | 0 | 0 | 0 | 1 | -90 | 90 | 0.0046384 | 0.0011592 | -0.0046382 | -0.0011592
33 | 95 | 1.1934 | 0.45901 | 1.2044e-09 | 0 | 0 | 0 | 0 | 0 | 1 | -90 | 90 | -0.032894 | -0.0082398 | 0.032908 | 0.0082452
36 | 66 | 3.0529 | 1.1742 | 3.0809e-09 | 0 | 0 | 0 | 0 | 0 | 1 | -90 | 90 | 0.0015032 | 0.00037645 | -0.0015031 | -0.00037672
35 | 34 | 1.2058 | 0.46377 | 1.2169e-09 | 0 | 0 | 0 | 0 | 0 | 1 | -90 | 90 | 0.00088225 | 0.000221 | -0.00088224 | -0.00022111
108 | 106 | 7.6703 | 2.9501 | 7.7407e-09 | 0 | 0 | 0 | 0 | 0 | 1 | -90 | 90 | 0.0034501 | 0.00086139 | -0.0034491 | -0.00086174
95 | 96 | 0.23774 | 0.091437 | 2.3992e-10 | 0 | 0 | 0 | 0 | 0 | 1 | -90 | 90 | -0.033636 | -0.0084275 | 0.033639 | 0.0084286
106 | 105 | 19.8222 | 7.6239 | 2.0004e-08 | 0 | 0 | 0 | 0 | 0 | 1 | -90 | 90 | 0.0025713 | 0.00064174 | -0.0025698 | -0.00064309
96 | 97 | 2.8247 | 1.0864 | 2.8506e-09 | 0 | 0 | 0 | 0 | 0 | 1 | -90 | 90 | -0.034906 | -0.0087461 | 0.034943 | 0.0087604
37 | 39 | 1.468 | 0.56461 | 1.4815e-09 | 0 | 0 | 0 | 0 | 0 | 1 | -90 | 90 | 0.00045235 | 0.00011323 | -0.00045235 | -0.00011337
46 | 47 | 11.8087 | 4.5418 | 1.1917e-08 | 0 | 0 | 0 | 0 | 0 | 1 | -90 | 90 | 0.025173 | 0.0063266 | -0.025093 | -0.0062971
46 | 48 | 4.9113 | 1.889 | 4.9564e-09 | 0 | 0 | 0 | 0 | 0 | 1 | -90 | 90 | -0.027041 | -0.0067948 | 0.027079 | 0.006809
48 | 50 | 11.0463 | 4.2486 | 1.1148e-08 | 0 | 0 | 0 | 0 | 0 | 1 | -90 | 90 | 0.084981 | 0.021459 | -0.084133 | -0.021133
50 | 54 | 3.994 | 1.5361 | 4.0306e-09 | 0 | 0 | 0 | 0 | 0 | 1 | -90 | 90 | 0.047726 | 0.011994 | -0.047627 | -0.011956
50 | 55 | 0.97464 | 0.37486 | 9.8358e-10 | 0 | 0 | 0 | 0 | 0 | 1 | -90 | 90 | 0.036407 | 0.0091393 | -0.036393 | -0.009134
54 | 56 | 3.0095 | 1.1575 | 3.0371e-09 | 0 | 0 | 0 | 0 | 0 | 1 | -90 | 90 | 0.046425 | 0.011655 | -0.046355 | -0.011628
55 | 57 | 4.7216 | 1.816 | 4.765e-09 | 0 | 0 | 0 | 0 | 0 | 1 | -90 | 90 | 0.035307 | 0.0088619 | -0.035243 | -0.0088378
56 | 116 | 2.3175 | 0.89136 | 2.3388e-09 | 0 | 0 | 0 | 0 | 0 | 1 | -90 | 90 | 0.044149 | 0.011076 | -0.0441 | -0.011057
57 | 104 | 2.1915 | 0.84289 | 2.2116e-09 | 0 | 0 | 0 | 0 | 0 | 1 | -90 | 90 | 0.033421 | 0.0083811 | -0.033394 | -0.0083711
69 | 68 | 9.8199 | 3.7769 | 9.9101e-09 | 0 | 0 | 0 | 0 | 0 | 1 | -90 | 90 | 0.0098439 | 0.002464 | -0.0098334 | -0.0024609
116 | 97 | 2.4488 | 0.94183 | 2.4712e-09 | 0 | 0 | 0 | 0 | 0 | 1 | -90 | 90 | 0.041305 | 0.010357 | -0.04126 | -0.010339
104 | 102 | 1.7637 | 0.67835 | 1.7799e-09 | 0 | 0 | 0 | 0 | 0 | 1 | -90 | 90 | 0.032251 | 0.0080846 | -0.032231 | -0.0080771
97 | 112 | 10.0246 | 3.8556 | 1.0117e-08 | 0 | 0 | 0 | 0 | 0 | 1 | -90 | 90 | 0.0063162 | 0.0015788 | -0.0063118 | -0.0015781
102 | 100 | 1.4365 | 0.55249 | 1.4497e-09 | 0 | 0 | 0 | 0 | 0 | 1 | -90 | 90 | 0.030362 | 0.0076086 | -0.030348 | -0.0076032
58 | 59 | 9.1871 | 3.5335 | 9.2714e-09 | 0 | 0 | 0 | 0 | 0 | 1 | -90 | 90 | -0.0034875 | -0.00087407 | 0.0034888 | 0.00087366
59 | 60 | 3.8189 | 1.4688 | 3.8539e-09 | 0 | 0 | 0 | 0 | 0 | 1 | -90 | 90 | 0.001602 | 0.00040111 | -0.0016019 | -0.00040144
59 | 61 | 9.7993 | 3.7689 | 9.8892e-09 | 0 | 0 | 0 | 0 | 0 | 1 | -90 | 90 | -0.0050908 | -0.0012748 | 0.0050936 | 0.0012749
60 | 62 | 0.45392 | 0.17459 | 4.5809e-10 | 0 | 0 | 0 | 0 | 0 | 1 | -90 | 90 | 0.0016019 | 0.00040144 | -0.0016019 | -0.00040148
61 | 63 | 10.2101 | 3.9269 | 1.0304e-08 | 0 | 0 | 0 | 0 | 0 | 1 | -90 | 90 | 0.0032289 | 0.00080843 | -0.0032277 | -0.00080896
61 | 64 | 30.39 | 11.6884 | 3.0669e-08 | 0 | 0 | 0 | 0 | 0 | 1 | -90 | 90 | -0.0083225 | -0.0020833 | 0.0083459 | 0.0020894
64 | 70 | 20.6929 | 7.9588 | 2.0883e-08 | 0 | 0 | 0 | 0 | 0 | 1 | -90 | 90 | 0.00093651 | 0.00023273 | -0.00093631 | -0.00023466
64 | 68 | 22.5402 | 8.6693 | 2.2747e-08 | 0 | 0 | 0 | 0 | 0 | 1 | -90 | 90 | -0.0092824 | -0.0023221 | 0.0093039 | 0.0023282
105 | 107 | 10.0811 | 3.8774 | 1.0174e-08 | 0 | 0 | 0 | 0 | 0 | 1 | -90 | 90 | 0.00060963 | 0.00015182 | -0.00060958 | -0.00015278
112 | 111 | 18.1371 | 6.9758 | 1.8303e-08 | 0 | 0 | 0 | 0 | 0 | 1 | -90 | 90 | 0.0053821 | 0.0013451 | -0.0053763 | -0.0013447
111 | 110 | 29.924 | 11.5092 | 3.0199e-08 | 0 | 0 | 0 | 0 | 0 | 1 | -90 | 90 | 0.0045105 | 0.0011277 | -0.0045038 | -0.001128
98 | 100 | 0.84334 | 0.32436 | 8.5108e-10 | 0 | 0 | 0 | 0 | 0 | 1 | -90 | 90 | -0.026739 | -0.0066979 | 0.026745 | 0.0067004
113 | 114 | 3.8357 | 1.4753 | 3.8709e-09 | 0 | 0 | 0 | 0 | 0 | 1 | -90 | 90 | 0.0091159 | 0.0022845 | -0.0091124 | -0.0022836
114 | 115 | 3.5197 | 1.3537 | 3.552e-09 | 0 | 0 | 0 | 0 | 0 | 1 | -90 | 90 | 0.0045443 | 0.0011387 | -0.0045435 | -0.0011387
109 | 110 | 8.4665 | 3.2564 | 8.5442e-09 | 0 | 0 | 0 | 0 | 0 | 1 | -90 | 90 | -0.0015813 | -0.00039631 | 0.0015815 | 0.00039557