## bus_data
BUS_I | BUS_TYPE | Pd | Qd | Gs | Bs | area | Vm | Va | baseKV | zone | Vmax | Vmin
129 | 1 | 0.0020085 | 0.00050338 | 0 | 0 | 1 | 0.99716 | -0.019681 | 0.4 | 1 | 1.1 | 0.9
124 | 1 | 0.0037703 | 0.00094492 | 0 | 0 | 1 | 0.99981 | -0.0013282 | 0.4 | 1 | 1.1 | 0.9
127 | 1 | 0.0024916 | 0.00062445 | 0 | 0 | 1 | 0.9964 | -0.02493 | 0.4 | 1 | 1.1 | 0.9
130 | 1 | 0.001685 | 0.00042231 | 0 | 0 | 1 | 0.99392 | -0.042177 | 0.4 | 1 | 1.1 | 0.9
128 | 1 | 0.00094236 | 0.00023618 | 0 | 0 | 1 | 0.99486 | -0.035656 | 0.4 | 1 | 1.1 | 0.9
138 | 1 | 0.0026847 | 0.00067286 | 0 | 0 | 1 | 0.99385 | -0.042717 | 0.4 | 1 | 1.1 | 0.9
131 | 1 | 0.0021616 | 0.00054174 | 0 | 0 | 1 | 0.98771 | -0.085665 | 0.4 | 1 | 1.1 | 0.9
132 | 1 | 0.0011352 | 0.0002845 | 0 | 0 | 1 | 0.98945 | -0.073432 | 0.4 | 1 | 1.1 | 0.9
133 | 1 | 0.0024164 | 0.00060561 | 0 | 0 | 1 | 0.98657 | -0.093729 | 0.4 | 1 | 1.1 | 0.9
134 | 1 | 0.00088433 | 0.00022163 | 0 | 0 | 1 | 0.9899 | -0.0703 | 0.4 | 1 | 1.1 | 0.9
84 | 1 | 0 | 0 | 0 | 0 | 1 | 0.98486 | -0.10573 | 0.4 | 1 | 1.1 | 0.9
135 | 1 | 0.0019462 | 0.00048775 | 0 | 0 | 1 | 0.9908 | -0.064019 | 0.4 | 1 | 1.1 | 0.9
136 | 1 | 0 | 0 | 0 | 0 | 1 | 0.99162 | -0.058293 | 0.4 | 1 | 1.1 | 0.9
137 | 1 | 0.0021708 | 0.00054405 | 0 | 0 | 1 | 0.9913 | -0.060524 | 0.4 | 1 | 1.1 | 0.9
139 | 1 | 0.001863 | 0.0004669 | 0 | 0 | 1 | 0.99128 | -0.06064 | 0.4 | 1 | 1.1 | 0.9
140 | 1 | 0 | 0 | 0 | 0 | 1 | 0.99088 | -0.063519 | 0.4 | 1 | 1.1 | 0.9
142 | 1 | 0 | 0 | 0 | 0 | 1 | 0.98987 | -0.070665 | 0.4 | 1 | 1.1 | 0.9
149 | 1 | 0.001909 | 0.00047843 | 0 | 0 | 1 | 0.98975 | -0.071533 | 0.4 | 1 | 1.1 | 0.9
143 | 1 | 0.0046662 | 0.0011695 | 0 | 0 | 1 | 0.99567 | -0.030351 | 0.4 | 1 | 1.1 | 0.9
144 | 1 | 0.0049422 | 0.0012386 | 0 | 0 | 1 | 0.99579 | -0.029524 | 0.4 | 1 | 1.1 | 0.9
146 | 1 | 0.0030857 | 0.00077334 | 0 | 0 | 1 | 0.99589 | -0.028808 | 0.4 | 1 | 1.1 | 0.9
147 | 1 | 0.0023812 | 0.00059678 | 0 | 0 | 1 | 0.99631 | -0.02586 | 0.4 | 1 | 1.1 | 0.9
150 | 1 | 0.0049133 | 0.0012314 | 0 | 0 | 1 | 0.99641 | -0.02515 | 0.4 | 1 | 1.1 | 0.9
148 | 1 | 0.0022217 | 0.0005568 | 0 | 0 | 1 | 0.98973 | -0.071688 | 0.4 | 1 | 1.1 | 0.9
151 | 1 | 0.0063027 | 0.0015796 | 0 | 0 | 1 | 0.99658 | -0.023957 | 0.4 | 1 | 1.1 | 0.9
122 | 1 | 0.0025209 | 0.00063181 | 0 | 0 | 1 | 0.999 | -0.0069699 | 0.4 | 1 | 1.1 | 0.9
73 | 1 | 0.009341 | 0.0023411 | 0 | 0 | 1 | 0.97354 | -0.18644 | 0.4 | 1 | 1.1 | 0.9
74 | 1 | 0.004026 | 0.001009 | 0 | 0 | 1 | 0.97342 | -0.1873 | 0.4 | 1 | 1.1 | 0.9
75 | 1 | 0.0030042 | 0.00075291 | 0 | 0 | 1 | 0.97372 | -0.18512 | 0.4 | 1 | 1.1 | 0.9
77 | 1 | 0 | 0 | 0 | 0 | 1 | 0.97509 | -0.17532 | 0.4 | 1 | 1.1 | 0.9
78 | 1 | 0 | 0 | 0 | 0 | 1 | 0.97729 | -0.15954 | 0.4 | 1 | 1.1 | 0.9
79 | 1 | 0.0014593 | 0.00036573 | 0 | 0 | 1 | 0.97504 | -0.17565 | 0.4 | 1 | 1.1 | 0.9
89 | 1 | 0.0012677 | 0.00031773 | 0 | 0 | 1 | 0.9807 | -0.13522 | 0.4 | 1 | 1.1 | 0.9
80 | 1 | 0.0030865 | 0.00077355 | 0 | 0 | 1 | 0.98167 | -0.12837 | 0.4 | 1 | 1.1 | 0.9
81 | 1 | 0 | 0 | 0 | 0 | 1 | 0.98183 | -0.12726 | 0.4 | 1 | 1.1 | 0.9
82 | 1 | 0 | 0 | 0 | 0 | 1 | 0.98163 | -0.12868 | 0.4 | 1 | 1.1 | 0.9
83 | 1 | 0 | 0 | 0 | 0 | 1 | 0.98258 | -0.12188 | 0.4 | 1 | 1.1 | 0.9
85 | 1 | 0.0022138 | 0.00055482 | 0 | 0 | 1 | 0.98158 | -0.12906 | 0.4 | 1 | 1.1 | 0.9
92 | 1 | 0.0025365 | 0.0006357 | 0 | 0 | 1 | 0.98251 | -0.12243 | 0.4 | 1 | 1.1 | 0.9
91 | 1 | 0.0022935 | 0.00057481 | 0 | 0 | 1 | 0.98159 | -0.12892 | 0.4 | 1 | 1.1 | 0.9
90 | 1 | 0.002388 | 0.00059848 | 0 | 0 | 1 | 0.98139 | -0.13035 | 0.4 | 1 | 1.1 | 0.9
117 | 1 | 0.0016086 | 0.00040316 | 0 | 0 | 1 | 0.99847 | -0.01068 | 0.4 | 1 | 1.1 | 0.9
118 | 1 | 0 | 0 | 0 | 0 | 1 | 0.99854 | -0.010221 | 0.4 | 1 | 1.1 | 0.9
119 | 1 | 0.0056262 | 0.0014101 | 0 | 0 | 1 | 0.99865 | -0.0094466 | 0.4 | 1 | 1.1 | 0.9
120 | 1 | 0.0033878 | 0.00084907 | 0 | 0 | 1 | 0.99884 | -0.0081454 | 0.4 | 1 | 1.1 | 0.9
121 | 1 | 0.0027856 | 0.00069815 | 0 | 0 | 1 | 0.99886 | -0.0079834 | 0.4 | 1 | 1.1 | 0.9
123 | 3 | 0.0016603 | 0.0004161 | 0 | 0 | 1 | 1 | 0 | 0.4 | 1 | 1.1 | 0.9
125 | 1 | 0.0008024 | 0.0002011 | 0 | 0 | 1 | 0.99624 | -0.026065 | 0.4 | 1 | 1.1 | 0.9
126 | 1 | 0.0012081 | 0.00030279 | 0 | 0 | 1 | 0.99515 | -0.033603 | 0.4 | 1 | 1.1 | 0.9

## generator_data
GEN_BUS | PG | QG | QMAX | QMIN | VG | MBASE | GEN_STATUS | PMAX | PMIN
123 | 0.10886 | 0.027407 | 10 | -10 | 1 | 100 | 1 | 10 | 0

## branch_data
F_BUS | T_BUS | BR_R | BR_X | BR_B | RATE_A | RATE_B | RATE_C | TAP | SHIFT | BR_STATUS | ANGMIN | ANGMAX | P_in | Q_in | P_out | Q_out
129 | 124 | 3.9555 | 1.5214 | 3.9918e-09 | 0 | 0 | 0 | 0 | 0 | 1 | -90 | 90 | -0.060921 | -0.015358 | 0.061078 | 0.015418
129 | 127 | 1.1663 | 0.44856 | 1.177e-09 | 0 | 0 | 0 | 0 | 0 | 1 | -90 | 90 | 0.058913 | 0.014855 | -0.058869 | -0.014838
124 | 123 | 0.27017 | 0.10391 | 2.7265e-10 | 0 | 0 | 0 | 0 | 0 | 1 | -90 | 90 | -0.064848 | -0.016363 | 0.06486 | 0.016367
127 | 125 | 0.26329 | 0.10126 | 2.657e-10 | 0 | 0 | 0 | 0 | 0 | 1 | -90 | 90 | 0.056378 | 0.014214 | -0.056369 | -0.01421
130 | 128 | 1.5908 | 0.61183 | 1.6054e-09 | 0 | 0 | 0 | 0 | 0 | 1 | -90 | 90 | -0.053293 | -0.013423 | 0.053342 | 0.013442
130 | 138 | 0.1359 | 0.052267 | 1.3714e-10 | 0 | 0 | 0 | 0 | 0 | 1 | -90 | 90 | 0.051608 | 0.013001 | -0.051604 | -0.012999
128 | 126 | 0.49278 | 0.18953 | 4.973e-10 | 0 | 0 | 0 | 0 | 0 | 1 | -90 | 90 | -0.054284 | -0.013678 | 0.0543 | 0.013684
138 | 136 | 4.1294 | 1.5882 | 4.1672e-09 | 0 | 0 | 0 | 0 | 0 | 1 | -90 | 90 | 0.048919 | 0.012327 | -0.048813 | -0.012286
131 | 132 | 4.295 | 1.6519 | 4.3344e-09 | 0 | 0 | 0 | 0 | 0 | 1 | -90 | 90 | -0.036528 | -0.0091914 | 0.036591 | 0.009215
131 | 133 | 3.0021 | 1.1546 | 3.0296e-09 | 0 | 0 | 0 | 0 | 0 | 1 | -90 | 90 | 0.034367 | 0.0086496 | -0.034328 | -0.0086351
132 | 134 | 1.0687 | 0.41103 | 1.0785e-09 | 0 | 0 | 0 | 0 | 0 | 1 | -90 | 90 | -0.037726 | -0.0094995 | 0.037743 | 0.0095057
133 | 84 | 4.7937 | 1.8437 | 4.8377e-09 | 0 | 0 | 0 | 0 | 0 | 1 | -90 | 90 | 0.031912 | 0.0080295 | -0.031858 | -0.0080094
134 | 135 | 2.0959 | 0.80611 | 2.1151e-09 | 0 | 0 | 0 | 0 | 0 | 1 | -90 | 90 | -0.038627 | -0.0097273 | 0.038661 | 0.0097402
84 | 83 | 6.4313 | 2.4736 | 6.4903e-09 | 0 | 0 | 0 | 0 | 0 | 1 | -90 | 90 | 0.031858 | 0.0080094 | -0.031787 | -0.0079825
135 | 136 | 1.8216 | 0.70063 | 1.8383e-09 | 0 | 0 | 0 | 0 | 0 | 1 | -90 | 90 | -0.040607 | -0.010228 | 0.04064 | 0.01024
136 | 137 | 3.4863 | 1.3409 | 3.5183e-09 | 0 | 0 | 0 | 0 | 0 | 1 | -90 | 90 | 0.0081732 | 0.0020458 | -0.0081707 | -0.0020452
137 | 139 | 0.24741 | 0.095157 | 2.4968e-10 | 0 | 0 | 0 | 0 | 0 | 1 | -90 | 90 | 0.0059999 | 0.0015011 | -0.0059998 | -0.0015011
139 | 140 | 8.8695 | 3.4114 | 8.9509e-09 | 0 | 0 | 0 | 0 | 0 | 1 | -90 | 90 | 0.0041369 | 0.0010342 | -0.0041352 | -0.0010345
140 | 142 | 22.045 | 8.4789 | 2.2247e-08 | 0 | 0 | 0 | 0 | 0 | 1 | -90 | 90 | 0.0041352 | 0.0010345 | -0.0041312 | -0.0010351
142 | 149 | 2.6825 | 1.0317 | 2.7071e-09 | 0 | 0 | 0 | 0 | 0 | 1 | -90 | 90 | 0.0041312 | 0.0010351 | -0.0041307 | -0.0010352
149 | 148 | 0.88843 | 0.3417 | 8.9658e-10 | 0 | 0 | 0 | 0 | 0 | 1 | -90 | 90 | 0.0022217 | 0.00055673 | -0.0022217 | -0.0005568
143 | 144 | 2.2898 | 0.8807 | 2.3108e-09 | 0 | 0 | 0 | 0 | 0 | 1 | -90 | 90 | -0.0046662 | -0.0011695 | 0.0046667 | 0.0011694
144 | 146 | 0.96237 | 0.37014 | 9.712e-10 | 0 | 0 | 0 | 0 | 0 | 1 | -90 | 90 | -0.009609 | -0.0024081 | 0.0096099 | 0.0024083
146 | 147 | 3.0007 | 1.1541 | 3.0282e-09 | 0 | 0 | 0 | 0 | 0 | 1 | -90 | 90 | -0.012696 | -0.0031817 | 0.012701 | 0.0031834
147 | 150 | 0.60865 | 0.2341 | 6.1424e-10 | 0 | 0 | 0 | 0 | 0 | 1 | -90 | 90 | -0.015082 | -0.0037802 | 0.015083 | 0.0037807
150 | 151 | 0.77186 | 0.29687 | 7.7895e-10 | 0 | 0 | 0 | 0 | 0 | 1 | -90 | 90 | -0.019997 | -0.0050121 | 0.02 | 0.0050133
151 | 122 | 8.376 | 3.2215 | 8.4529e-09 | 0 | 0 | 0 | 0 | 0 | 1 | -90 | 90 | -0.026303 | -0.0065929 | 0.026365 | 0.0066159
122 | 123 | 2.147 | 0.82577 | 2.1667e-09 | 0 | 0 | 0 | 0 | 0 | 1 | -90 | 90 | -0.042298 | -0.010608 | 0.042339 | 0.010624
122 | 121 | 0.98181 | 0.37762 | 9.9082e-10 | 0 | 0 | 0 | 0 | 0 | 1 | -90 | 90 | 0.013412 | 0.0033605 | -0.01341 | -0.0033599
73 | 74 | 2.6191 | 1.0074 | 2.6432e-09 | 0 | 0 | 0 | 0 | 0 | 1 | -90 | 90 | 0.0040264 | 0.0010089 | -0.0040259 | -0.001009
73 | 75 | 1.2258 | 0.47144 | 1.237e-09 | 0 | 0 | 0 | 0 | 0 | 1 | -90 | 90 | -0.013367 | -0.00335 | 0.01337 | 0.0033509
75 | 77 | 7.4002 | 2.8462 | 7.4681e-09 | 0 | 0 | 0 | 0 | 0 | 1 | -90 | 90 | -0.016374 | -0.0041038 | 0.016396 | 0.0041116
77 | 78 | 10.9759 | 4.2215 | 1.1077e-08 | 0 | 0 | 0 | 0 | 0 | 1 | -90 | 90 | -0.017855 | -0.0044771 | 0.017894 | 0.0044911
77 | 79 | 2.8323 | 1.0893 | 2.8583e-09 | 0 | 0 | 0 | 0 | 0 | 1 | -90 | 90 | 0.0014593 | 0.00036549 | -0.0014593 | -0.00036573
78 | 89 | 17.0065 | 6.5409 | 1.7163e-08 | 0 | 0 | 0 | 0 | 0 | 1 | -90 | 90 | -0.017894 | -0.004491 | 0.017955 | 0.0045127
89 | 90 | 3.1932 | 1.2281 | 3.2225e-09 | 0 | 0 | 0 | 0 | 0 | 1 | -90 | 90 | -0.019223 | -0.0048304 | 0.019236 | 0.0048351
80 | 81 | 2.6421 | 1.0162 | 2.6663e-09 | 0 | 0 | 0 | 0 | 0 | 1 | -90 | 90 | -0.0053004 | -0.0013281 | 0.0053012 | 0.0013281
80 | 82 | 1.7508 | 0.67338 | 1.7668e-09 | 0 | 0 | 0 | 0 | 0 | 1 | -90 | 90 | 0.002214 | 0.00055452 | -0.0022139 | -0.00055466
81 | 83 | 12.7128 | 4.8896 | 1.2829e-08 | 0 | 0 | 0 | 0 | 0 | 1 | -90 | 90 | -0.0053012 | -0.0013281 | 0.0053052 | 0.0013284
82 | 85 | 2.1647 | 0.83258 | 2.1846e-09 | 0 | 0 | 0 | 0 | 0 | 1 | -90 | 90 | 0.0022139 | 0.00055466 | -0.0022138 | -0.00055482
83 | 92 | 2.7282 | 1.0493 | 2.7532e-09 | 0 | 0 | 0 | 0 | 0 | 1 | -90 | 90 | 0.0025367 | 0.00063551 | -0.0025365 | -0.00063571
83 | 91 | 3.7135 | 1.4283 | 3.7476e-09 | 0 | 0 | 0 | 0 | 0 | 1 | -90 | 90 | 0.023945 | 0.0060186 | -0.023922 | -0.00601
91 | 90 | 0.82904 | 0.31886 | 8.3664e-10 | 0 | 0 | 0 | 0 | 0 | 1 | -90 | 90 | 0.021628 | 0.0054352 | -0.021624 | -0.0054336
117 | 118 | 3.7071 | 1.4258 | 3.7412e-09 | 0 | 0 | 0 | 0 | 0 | 1 | -90 | 90 | -0.0016086 | -0.00040316 | 0.0016087 | 0.00040282
118 | 119 | 6.2317 | 2.3968 | 6.2889e-09 | 0 | 0 | 0 | 0 | 0 | 1 | -90 | 90 | -0.0016087 | -0.00040282 | 0.0016089 | 0.00040226
119 | 120 | 2.3341 | 0.89773 | 2.3555e-09 | 0 | 0 | 0 | 0 | 0 | 1 | -90 | 90 | -0.0072351 | -0.0018123 | 0.0072364 | 0.0018126
120 | 121 | 0.19795 | 0.076135 | 1.9977e-10 | 0 | 0 | 0 | 0 | 0 | 1 | -90 | 90 | -0.010624 | -0.0026617 | 0.010624 | 0.0026617
125 | 126 | 1.7716 | 0.68137 | 1.7878e-09 | 0 | 0 | 0 | 0 | 0 | 1 | -90 | 90 | 0.055566 | 0.014009 | -0.055508 | -0.013987