## bus_data
BUS_I | BUS_TYPE | Pd | Qd | Gs | Bs | area | Vm | Va | baseKV | zone | Vmax | Vmin
1 | 1 | 0.0046493 | 0.0011652 | 0 | 0 | 1 | 0.99217 | -0.054856 | 0.4 | 1 | 1.1 | 0.9
2 | 1 | 0.019307 | 0.0048389 | 0 | 0 | 1 | 0.99226 | -0.054212 | 0.4 | 1 | 1.1 | 0.9
4 | 1 | 0.011961 | 0.0029978 | 0 | 0 | 1 | 0.99231 | -0.053822 | 0.4 | 1 | 1.1 | 0.9
5 | 1 | 0 | 0 | 0 | 0 | 1 | 0.99292 | -0.049546 | 0.4 | 1 | 1.1 | 0.9
28 | 1 | 0.014022 | 0.0035143 | 0 | 0 | 1 | 0.99357 | -0.044996 | 0.4 | 1 | 1.1 | 0.9
27 | 1 | 0 | 0 | 0 | 0 | 1 | 0.99257 | -0.051892 | 0.4 | 1 | 1.1 | 0.9
29 | 1 | 0.0072431 | 0.0018153 | 0 | 0 | 1 | 0.99398 | -0.042032 | 0.4 | 1 | 1.1 | 0.9
30 | 1 | 0 | 0 | 0 | 0 | 1 | 0.99045 | -0.066761 | 0.4 | 1 | 1.1 | 0.9
24 | 1 | 0 | 0 | 0 | 0 | 1 | 0.99758 | -0.016874 | 0.4 | 1 | 1.1 | 0.9
6 | 1 | 0.0061539 | 0.0015423 | 0 | 0 | 1 | 0.9803 | -0.13823 | 0.4 | 1 | 1.1 | 0.9
7 | 1 | 0.0085088 | 0.0021325 | 0 | 0 | 1 | 0.98201 | -0.12601 | 0.4 | 1 | 1.1 | 0.9
8 | 1 | 0.0035168 | 0.00088138 | 0 | 0 | 1 | 0.98028 | -0.13837 | 0.4 | 1 | 1.1 | 0.9
9 | 1 | 0 | 0 | 0 | 0 | 1 | 0.98232 | -0.12384 | 0.4 | 1 | 1.1 | 0.9
10 | 1 | 0.0018733 | 0.00046949 | 0 | 0 | 1 | 0.98025 | -0.13858 | 0.4 | 1 | 1.1 | 0.9
12 | 1 | 0.0015443 | 0.00038704 | 0 | 0 | 1 | 0.98309 | -0.11838 | 0.4 | 1 | 1.1 | 0.9
13 | 1 | 0.0014391 | 0.00036066 | 0 | 0 | 1 | 0.98023 | -0.13874 | 0.4 | 1 | 1.1 | 0.9
11 | 3 | 0 | 0 | 0 | 0 | 1 | 1 | 0 | 0.4 | 1 | 1.1 | 0.9
25 | 1 | 0.0040183 | 0.0010071 | 0 | 0 | 1 | 0.99584 | -0.028769 | 0.4 | 1 | 1.1 | 0.9
26 | 1 | 0.0066565 | 0.0016683 | 0 | 0 | 1 | 0.99955 | -0.003184 | 0.4 | 1 | 1.1 | 0.9
19 | 1 | 0.0085403 | 0.0021404 | 0 | 0 | 1 | 0.9833 | -0.11683 | 0.4 | 1 | 1.1 | 0.9
33 | 1 | 0.0024242 | 0.00060756 | 0 | 0 | 1 | 0.97961 | -0.14318 | 0.4 | 1 | 1.1 | 0.9
44 | 1 | 0.0095168 | 0.0023851 | 0 | 0 | 1 | 0.99624 | -0.02618 | 0.4 | 1 | 1.1 | 0.9
40 | 1 | 0.00086202 | 0.00021604 | 0 | 0 | 1 | 0.99461 | -0.037359 | 0.4 | 1 | 1.1 | 0.9
41 | 1 | 0.0046952 | 0.0011767 | 0 | 0 | 1 | 0.99923 | -0.0054016 | 0.4 | 1 | 1.1 | 0.9
18 | 1 | 0.0039423 | 0.00098804 | 0 | 0 | 1 | 0.98534 | -0.1024 | 0.4 | 1 | 1.1 | 0.9
32 | 1 | 0.0015904 | 0.00039859 | 0 | 0 | 1 | 0.97954 | -0.14363 | 0.4 | 1 | 1.1 | 0.9
14 | 1 | 0.0036353 | 0.0009111 | 0 | 0 | 1 | 0.97905 | -0.14714 | 0.4 | 1 | 1.1 | 0.9
15 | 1 | 0.0017328 | 0.00043429 | 0 | 0 | 1 | 0.97907 | -0.14703 | 0.4 | 1 | 1.1 | 0.9
16 | 1 | 0.0026297 | 0.00065908 | 0 | 0 | 1 | 0.9791 | -0.14683 | 0.4 | 1 | 1.1 | 0.9
17 | 1 | 0.0045744 | 0.0011464 | 0 | 0 | 1 | 0.97926 | -0.14568 | 0.4 | 1 | 1.1 | 0.9
31 | 1 | 0.0014758 | 0.00036986 | 0 | 0 | 1 | 0.97952 | -0.14379 | 0.4 | 1 | 1.1 | 0.9
20 | 1 | 0.0028279 | 0.00070873 | 0 | 0 | 1 | 0.98541 | -0.10189 | 0.4 | 1 | 1.1 | 0.9
21 | 1 | 0 | 0 | 0 | 0 | 1 | 0.98986 | -0.070556 | 0.4 | 1 | 1.1 | 0.9
22 | 1 | 0.0008671 | 0.00021732 | 0 | 0 | 1 | 0.98986 | -0.070579 | 0.4 | 1 | 1.1 | 0.9
23 | 1 | 0.0029508 | 0.00073954 | 0 | 0 | 1 | 0.99075 | -0.064281 | 0.4 | 1 | 1.1 | 0.9
38 | 1 | 0.0015801 | 0.000396 | 0 | 0 | 1 | 0.99265 | -0.051054 | 0.4 | 1 | 1.1 | 0.9
37 | 1 | 0.0038044 | 0.00095347 | 0 | 0 | 1 | 0.99307 | -0.048096 | 0.4 | 1 | 1.1 | 0.9
36 | 1 | 0.008864 | 0.0022215 | 0 | 0 | 1 | 0.99623 | -0.026252 | 0.4 | 1 | 1.1 | 0.9
39 | 1 | 0.0056695 | 0.0014209 | 0 | 0 | 1 | 0.994 | -0.04158 | 0.4 | 1 | 1.1 | 0.9
42 | 1 | 0 | 0 | 0 | 0 | 1 | 0.99868 | -0.0092432 | 0.4 | 1 | 1.1 | 0.9
34 | 1 | 0.0059495 | 0.0014911 | 0 | 0 | 1 | 0.99442 | -0.038948 | 0.4 | 1 | 1.1 | 0.9
46 | 1 | 0.034637 | 0.0086808 | 0 | 0 | 1 | 0.98653 | -0.094506 | 0.4 | 1 | 1.1 | 0.9
35 | 1 | 0.003894 | 0.00097593 | 0 | 0 | 1 | 0.99506 | -0.034462 | 0.4 | 1 | 1.1 | 0.9
43 | 1 | 0 | 0 | 0 | 0 | 1 | 0.99861 | -0.0097013 | 0.4 | 1 | 1.1 | 0.9
45 | 1 | 0.01004 | 0.0025161 | 0 | 0 | 1 | 0.99804 | -0.013745 | 0.4 | 1 | 1.1 | 0.9

## generator_data
GEN_BUS | PG | QG | QMAX | QMIN | VG | MBASE | GEN_STATUS | PMAX | PMIN
11 | 0.21977 | 0.055359 | 10 | -10 | 1 | 100 | 1 | 10 | 0

## branch_data
F_BUS | T_BUS | BR_R | BR_X | BR_B | RATE_A | RATE_B | RATE_C | TAP | SHIFT | BR_STATUS | ANGMIN | ANGMAX | P_in | Q_in | P_out | Q_out
1 | 2 | 1.7759 | 0.68303 | 1.7922e-09 | 0 | 0 | 0 | 0 | 0 | 1 | -90 | 90 | -0.0046493 | -0.0011652 | 0.0046497 | 0.0011652
2 | 4 | 0.20881 | 0.080313 | 2.1073e-10 | 0 | 0 | 0 | 0 | 0 | 1 | -90 | 90 | -0.023957 | -0.0060041 | 0.023958 | 0.0060046
4 | 5 | 1.5278 | 0.58762 | 1.5418e-09 | 0 | 0 | 0 | 0 | 0 | 1 | -90 | 90 | -0.03592 | -0.0090024 | 0.035941 | 0.0090104
5 | 28 | 1.6277 | 0.62602 | 1.6426e-09 | 0 | 0 | 0 | 0 | 0 | 1 | -90 | 90 | -0.035941 | -0.0090104 | 0.035964 | 0.009019
28 | 24 | 7.269 | 2.7958 | 7.3357e-09 | 0 | 0 | 0 | 0 | 0 | 1 | -90 | 90 | -0.049986 | -0.012533 | 0.050181 | 0.012608
27 | 29 | 3.657 | 1.4065 | 3.6906e-09 | 0 | 0 | 0 | 0 | 0 | 1 | -90 | 90 | -0.034842 | -0.0087583 | 0.03489 | 0.0087763
27 | 30 | 5.4955 | 2.1137 | 5.5459e-09 | 0 | 0 | 0 | 0 | 0 | 1 | -90 | 90 | 0.034842 | 0.0087583 | -0.03477 | -0.0087311
29 | 34 | 0.94766 | 0.36449 | 9.5636e-10 | 0 | 0 | 0 | 0 | 0 | 1 | -90 | 90 | -0.042133 | -0.010592 | 0.042151 | 0.010598
30 | 46 | 10.1943 | 3.9209 | 1.0288e-08 | 0 | 0 | 0 | 0 | 0 | 1 | -90 | 90 | 0.03477 | 0.0087311 | -0.034637 | -0.0086808
24 | 44 | 1.7179 | 0.66072 | 1.7336e-09 | 0 | 0 | 0 | 0 | 0 | 1 | -90 | 90 | 0.070557 | 0.017742 | -0.070466 | -0.017707
24 | 11 | 1.8261 | 0.70235 | 3.6857e-09 | 0 | 0 | 0 | 0 | 0 | 1 | -90 | 90 | -0.12074 | -0.030349 | 0.12102 | 0.030458
6 | 7 | 4.933 | 1.8973 | 4.9782e-09 | 0 | 0 | 0 | 0 | 0 | 1 | -90 | 90 | -0.031064 | -0.0077872 | 0.031117 | 0.0078069
6 | 8 | 0.071833 | 0.027628 | 7.2493e-11 | 0 | 0 | 0 | 0 | 0 | 1 | -90 | 90 | 0.02491 | 0.0062448 | -0.02491 | -0.0062447
7 | 9 | 0.68841 | 0.26477 | 6.9473e-10 | 0 | 0 | 0 | 0 | 0 | 1 | -90 | 90 | -0.039625 | -0.0099394 | 0.039637 | 0.0099439
8 | 10 | 0.12542 | 0.048239 | 1.2657e-10 | 0 | 0 | 0 | 0 | 0 | 1 | -90 | 90 | 0.021393 | 0.0053633 | -0.021392 | -0.005363
9 | 12 | 1.7354 | 0.66745 | 1.7513e-09 | 0 | 0 | 0 | 0 | 0 | 1 | -90 | 90 | -0.039637 | -0.0099439 | 0.039667 | 0.0099553
10 | 13 | 0.10441 | 0.040157 | 1.0537e-10 | 0 | 0 | 0 | 0 | 0 | 1 | -90 | 90 | 0.019519 | 0.0048936 | -0.019519 | -0.0048934
12 | 19 | 0.4746 | 0.18254 | 4.7896e-10 | 0 | 0 | 0 | 0 | 0 | 1 | -90 | 90 | -0.041212 | -0.010342 | 0.041221 | 0.010346
13 | 33 | 3.0719 | 1.1815 | 3.1001e-09 | 0 | 0 | 0 | 0 | 0 | 1 | -90 | 90 | 0.01808 | 0.0045327 | -0.018069 | -0.0045288
11 | 25 | 4.898 | 1.8838 | 4.9429e-09 | 0 | 0 | 0 | 0 | 0 | 1 | -90 | 90 | 0.077326 | 0.019532 | -0.077014 | -0.019412
11 | 26 | 1.937 | 0.74499 | 1.9548e-09 | 0 | 0 | 0 | 0 | 0 | 1 | -90 | 90 | 0.021417 | 0.0053695 | -0.021407 | -0.0053661
25 | 40 | 1.5357 | 0.59066 | 1.5498e-09 | 0 | 0 | 0 | 0 | 0 | 1 | -90 | 90 | 0.072996 | 0.018405 | -0.072908 | -0.018372
26 | 41 | 1.9569 | 0.75264 | 1.9748e-09 | 0 | 0 | 0 | 0 | 0 | 1 | -90 | 90 | 0.014751 | 0.0036978 | -0.014746 | -0.0036962
19 | 18 | 3.6681 | 1.4108 | 3.7018e-09 | 0 | 0 | 0 | 0 | 0 | 1 | -90 | 90 | -0.049761 | -0.012486 | 0.049861 | 0.012524
33 | 32 | 0.35485 | 0.13648 | 3.5811e-10 | 0 | 0 | 0 | 0 | 0 | 1 | -90 | 90 | 0.015644 | 0.0039212 | -0.015643 | -0.0039209
44 | 36 | 0.015421 | 0.0059312 | 1.5563e-11 | 0 | 0 | 0 | 0 | 0 | 1 | -90 | 90 | 0.060949 | 0.015321 | -0.060948 | -0.015321
40 | 39 | 0.76222 | 0.29316 | 7.6921e-10 | 0 | 0 | 0 | 0 | 0 | 1 | -90 | 90 | 0.072046 | 0.018156 | -0.072004 | -0.018139
41 | 42 | 4.9707 | 1.9118 | 5.0163e-09 | 0 | 0 | 0 | 0 | 0 | 1 | -90 | 90 | 0.010051 | 0.0025195 | -0.010046 | -0.002518
18 | 20 | 0.12022 | 0.046239 | 1.2132e-10 | 0 | 0 | 0 | 0 | 0 | 1 | -90 | 90 | -0.053803 | -0.013512 | 0.053807 | 0.013514
32 | 31 | 0.14979 | 0.05761 | 1.5116e-10 | 0 | 0 | 0 | 0 | 0 | 1 | -90 | 90 | 0.014053 | 0.0035223 | -0.014053 | -0.0035222
14 | 15 | 0.39895 | 0.15344 | 4.0261e-10 | 0 | 0 | 0 | 0 | 0 | 1 | -90 | 90 | -0.0036353 | -0.0009111 | 0.0036354 | 0.00091109
15 | 16 | 0.46165 | 0.17756 | 4.6588e-10 | 0 | 0 | 0 | 0 | 0 | 1 | -90 | 90 | -0.0053682 | -0.0013454 | 0.0053683 | 0.0013454
16 | 17 | 1.8025 | 0.69327 | 1.819e-09 | 0 | 0 | 0 | 0 | 0 | 1 | -90 | 90 | -0.007998 | -0.0020045 | 0.0079993 | 0.0020048
17 | 31 | 1.8689 | 0.71882 | 1.8861e-09 | 0 | 0 | 0 | 0 | 0 | 1 | -90 | 90 | -0.012574 | -0.0031512 | 0.012577 | 0.0031523
20 | 21 | 7.0561 | 2.7139 | 7.1209e-09 | 0 | 0 | 0 | 0 | 0 | 1 | -90 | 90 | -0.056635 | -0.014222 | 0.056882 | 0.014317
21 | 22 | 0.33925 | 0.13048 | 3.4237e-10 | 0 | 0 | 0 | 0 | 0 | 1 | -90 | 90 | 0.0008671 | 0.00021728 | -0.0008671 | -0.00021732
21 | 23 | 1.3991 | 0.53812 | 1.412e-09 | 0 | 0 | 0 | 0 | 0 | 1 | -90 | 90 | -0.05775 | -0.014534 | 0.0578 | 0.014554
23 | 38 | 2.8122 | 1.0816 | 2.838e-09 | 0 | 0 | 0 | 0 | 0 | 1 | -90 | 90 | -0.060751 | -0.015293 | 0.060863 | 0.015336
38 | 37 | 0.61449 | 0.23634 | 6.2013e-10 | 0 | 0 | 0 | 0 | 0 | 1 | -90 | 90 | -0.062444 | -0.015732 | 0.062469 | 0.015742
37 | 39 | 1.2765 | 0.49094 | 1.2882e-09 | 0 | 0 | 0 | 0 | 0 | 1 | -90 | 90 | -0.066274 | -0.016695 | 0.066334 | 0.016719
36 | 35 | 2.0488 | 0.788 | 2.0676e-09 | 0 | 0 | 0 | 0 | 0 | 1 | -90 | 90 | 0.052084 | 0.0131 | -0.052025 | -0.013077
42 | 43 | 0.59254 | 0.2279 | 5.9798e-10 | 0 | 0 | 0 | 0 | 0 | 1 | -90 | 90 | 0.010046 | 0.002518 | -0.010045 | -0.0025178
34 | 35 | 1.2086 | 0.46485 | 1.2197e-09 | 0 | 0 | 0 | 0 | 0 | 1 | -90 | 90 | -0.048101 | -0.01209 | 0.048131 | 0.012101
43 | 45 | 5.2285 | 2.0109 | 5.2764e-09 | 0 | 0 | 0 | 0 | 0 | 1 | -90 | 90 | 0.010045 | 0.0025178 | -0.01004 | -0.0025161