## bus_data
BUS_I | BUS_TYPE | Pd | Qd | Gs | Bs | area | Vm | Va | baseKV | zone | Vmax | Vmin
1 | 1 | 0.0054354 | 0.0013622 | 0 | 0 | 1 | 0.99154 | -0.059335 | 0.4 | 1 | 1.1 | 0.9
2 | 1 | 0.0028474 | 0.00071362 | 0 | 0 | 1 | 0.99152 | -0.059424 | 0.4 | 1 | 1.1 | 0.9
3 | 1 | 0 | 0 | 0 | 0 | 1 | 0.99163 | -0.058634 | 0.4 | 1 | 1.1 | 0.9
4 | 1 | 0 | 0 | 0 | 0 | 1 | 0.99146 | -0.059837 | 0.4 | 1 | 1.1 | 0.9
5 | 1 | 0 | 0 | 0 | 0 | 1 | 0.99114 | -0.06214 | 0.4 | 1 | 1.1 | 0.9
6 | 1 | 0.003277 | 0.0008213 | 0 | 0 | 1 | 0.99211 | -0.055275 | 0.4 | 1 | 1.1 | 0.9
16 | 1 | 0 | 0 | 0 | 0 | 1 | 0.9914 | -0.060258 | 0.4 | 1 | 1.1 | 0.9
21 | 1 | 0.0058966 | 0.0014778 | 0 | 0 | 1 | 0.99094 | -0.063566 | 0.4 | 1 | 1.1 | 0.9
7 | 1 | 0 | 0 | 0 | 0 | 1 | 0.99636 | -0.025436 | 0.4 | 1 | 1.1 | 0.9
15 | 1 | 0.0020358 | 0.00051021 | 0 | 0 | 1 | 0.99139 | -0.060352 | 0.4 | 1 | 1.1 | 0.9
18 | 1 | 0 | 0 | 0 | 0 | 1 | 0.9908 | -0.064526 | 0.4 | 1 | 1.1 | 0.9
8 | 1 | 0 | 0 | 0 | 0 | 1 | 0.99602 | -0.027802 | 0.4 | 1 | 1.1 | 0.9
9 | 1 | 0.0034152 | 0.00085594 | 0 | 0 | 1 | 0.99963 | -0.002596 | 0.4 | 1 | 1.1 | 0.9
10 | 1 | 0.018991 | 0.0047596 | 0 | 0 | 1 | 0.99607 | -0.027441 | 0.4 | 1 | 1.1 | 0.9
11 | 1 | 0.007589 | 0.001902 | 0 | 0 | 1 | 0.99579 | -0.029422 | 0.4 | 1 | 1.1 | 0.9
25 | 1 | 0.0061252 | 0.0015351 | 0 | 0 | 1 | 0.99589 | -0.028715 | 0.4 | 1 | 1.1 | 0.9
26 | 1 | 0.0060222 | 0.0015093 | 0 | 0 | 1 | 0.99548 | -0.0316 | 0.4 | 1 | 1.1 | 0.9
12 | 3 | 0.008589 | 0.0021526 | 0 | 0 | 1 | 1 | 0 | 0.4 | 1 | 1.1 | 0.9
29 | 1 | 0.0025636 | 0.0006425 | 0 | 0 | 1 | 0.99567 | -0.03026 | 0.4 | 1 | 1.1 | 0.9
24 | 1 | 0.002215 | 0.00055513 | 0 | 0 | 1 | 0.99577 | -0.029592 | 0.4 | 1 | 1.1 | 0.9
13 | 1 | 0.0042957 | 0.0010766 | 0 | 0 | 1 | 0.99934 | -0.0046424 | 0.4 | 1 | 1.1 | 0.9
27 | 1 | 0.0022048 | 0.00055257 | 0 | 0 | 1 | 0.99555 | -0.031157 | 0.4 | 1 | 1.1 | 0.9
14 | 1 | 0.0039087 | 0.00097962 | 0 | 0 | 1 | 0.99928 | -0.005053 | 0.4 | 1 | 1.1 | 0.9
30 | 1 | 0.0021134 | 0.00052967 | 0 | 0 | 1 | 0.99909 | -0.0063422 | 0.4 | 1 | 1.1 | 0.9
31 | 1 | 0.0049231 | 0.0012338 | 0 | 0 | 1 | 0.99909 | -0.0063489 | 0.4 | 1 | 1.1 | 0.9
20 | 1 | 0.01642 | 0.0041151 | 0 | 0 | 1 | 0.99046 | -0.066957 | 0.4 | 1 | 1.1 | 0.9
28 | 1 | 0.0045234 | 0.0011337 | 0 | 0 | 1 | 0.9955 | -0.031459 | 0.4 | 1 | 1.1 | 0.9

## generator_data
GEN_BUS | PG | QG | QMAX | QMIN | VG | MBASE | GEN_STATUS | PMAX | PMIN
12 | 0.11392 | 0.028618 | 10 | -10 | 1 | 100 | 1 | 10 | 0

## branch_data
F_BUS | T_BUS | BR_R | BR_X | BR_B | RATE_A | RATE_B | RATE_C | TAP | SHIFT | BR_STATUS | ANGMIN | ANGMAX | P_in | Q_in | P_out | Q_out
1 | 2 | 0.2335 | 0.089809 | 2.3565e-10 | 0 | 0 | 0 | 0 | 0 | 1 | -90 | 90 | 0.0048834 | 0.0012233 | -0.0048834 | -0.0012233
1 | 3 | 0.86882 | 0.33416 | 8.7679e-10 | 0 | 0 | 0 | 0 | 0 | 1 | -90 | 90 | -0.010319 | -0.0025856 | 0.01032 | 0.0025859
2 | 4 | 2.5957 | 0.99836 | 2.6196e-09 | 0 | 0 | 0 | 0 | 0 | 1 | -90 | 90 | 0.002036 | 0.00050973 | -0.0020359 | -0.00050994
3 | 5 | 2.0107 | 0.77335 | 2.0292e-09 | 0 | 0 | 0 | 0 | 0 | 1 | -90 | 90 | 0.022339 | 0.0056012 | -0.022328 | -0.0055973
3 | 6 | 1.3187 | 0.50719 | 1.3308e-09 | 0 | 0 | 0 | 0 | 0 | 1 | -90 | 90 | -0.032659 | -0.0081871 | 0.032674 | 0.0081928
4 | 16 | 2.6489 | 1.0188 | 2.6732e-09 | 0 | 0 | 0 | 0 | 0 | 1 | -90 | 90 | 0.0020359 | 0.00050994 | -0.0020358 | -0.00051016
5 | 21 | 0.81756 | 0.31445 | 8.2506e-10 | 0 | 0 | 0 | 0 | 0 | 1 | -90 | 90 | 0.022328 | 0.0055973 | -0.022324 | -0.0055956
6 | 7 | 10.6942 | 4.1132 | 1.0792e-08 | 0 | 0 | 0 | 0 | 0 | 1 | -90 | 90 | -0.035951 | -0.0090141 | 0.0361 | 0.0090705
16 | 15 | 0.58801 | 0.22616 | 5.934e-10 | 0 | 0 | 0 | 0 | 0 | 1 | -90 | 90 | 0.0020358 | 0.00051016 | -0.0020358 | -0.00051021
21 | 18 | 0.74729 | 0.28742 | 7.5415e-10 | 0 | 0 | 0 | 0 | 0 | 1 | -90 | 90 | 0.016427 | 0.0041178 | -0.016425 | -0.0041171
7 | 8 | 2.1276 | 0.8183 | 2.1471e-09 | 0 | 0 | 0 | 0 | 0 | 1 | -90 | 90 | 0.014372 | 0.0036014 | -0.014367 | -0.0035998
7 | 9 | 3.4382 | 1.3224 | 3.4698e-09 | 0 | 0 | 0 | 0 | 0 | 1 | -90 | 90 | -0.08636 | -0.021668 | 0.086635 | 0.021773
7 | 10 | 1.3646 | 0.52486 | 1.3771e-09 | 0 | 0 | 0 | 0 | 0 | 1 | -90 | 90 | 0.018996 | 0.0047615 | -0.018991 | -0.0047596
7 | 11 | 3.0504 | 1.1732 | 3.0783e-09 | 0 | 0 | 0 | 0 | 0 | 1 | -90 | 90 | 0.016892 | 0.0042344 | -0.016883 | -0.0042311
18 | 20 | 1.8925 | 0.72787 | 1.9098e-09 | 0 | 0 | 0 | 0 | 0 | 1 | -90 | 90 | 0.016425 | 0.0041171 | -0.016419 | -0.0041151
8 | 25 | 1.4131 | 0.54351 | 1.4261e-09 | 0 | 0 | 0 | 0 | 0 | 1 | -90 | 90 | 0.0083415 | 0.0020901 | -0.0083405 | -0.0020898
8 | 26 | 8.1398 | 3.1307 | 8.2145e-09 | 0 | 0 | 0 | 0 | 0 | 1 | -90 | 90 | 0.0060254 | 0.0015097 | -0.0060222 | -0.0015093
9 | 12 | 0.37725 | 0.14509 | 3.8071e-10 | 0 | 0 | 0 | 0 | 0 | 1 | -90 | 90 | -0.09005 | -0.022629 | 0.090083 | 0.022641
11 | 29 | 1.1644 | 0.44783 | 1.175e-09 | 0 | 0 | 0 | 0 | 0 | 1 | -90 | 90 | 0.0092939 | 0.0023292 | -0.0092928 | -0.0023289
25 | 24 | 5.112 | 1.9661 | 5.1589e-09 | 0 | 0 | 0 | 0 | 0 | 1 | -90 | 90 | 0.0022153 | 0.00055473 | -0.002215 | -0.00055513
12 | 13 | 3.9641 | 1.5246 | 4.0004e-09 | 0 | 0 | 0 | 0 | 0 | 1 | -90 | 90 | 0.015253 | 0.0038235 | -0.015243 | -0.0038202
29 | 27 | 1.7214 | 0.66206 | 1.7372e-09 | 0 | 0 | 0 | 0 | 0 | 1 | -90 | 90 | 0.0067292 | 0.0016864 | -0.0067283 | -0.0016862
13 | 14 | 0.4879 | 0.18765 | 4.9237e-10 | 0 | 0 | 0 | 0 | 0 | 1 | -90 | 90 | 0.010947 | 0.0027436 | -0.010946 | -0.0027434
27 | 28 | 0.86133 | 0.33128 | 8.6924e-10 | 0 | 0 | 0 | 0 | 0 | 1 | -90 | 90 | 0.0045236 | 0.0011337 | -0.0045234 | -0.0011337
14 | 30 | 2.3823 | 0.91625 | 2.4041e-09 | 0 | 0 | 0 | 0 | 0 | 1 | -90 | 90 | 0.0070377 | 0.0017638 | -0.0070365 | -0.0017635
30 | 31 | 0.017816 | 0.0068525 | 1.798e-11 | 0 | 0 | 0 | 0 | 0 | 1 | -90 | 90 | 0.0049231 | 0.0012338 | -0.0049231 | -0.0012338