## bus_data
BUS_I | BUS_TYPE | Pd | Qd | Gs | Bs | area | Vm | Va | baseKV | zone | Vmax | Vmin
1 | 1 | 0.0077072 | 0.0019316 | 0 | 0 | 1 | 0.99245 | -0.052754 | 0.4 | 1 | 1.1 | 0.9
2 | 1 | 0.0034677 | 0.00086909 | 0 | 0 | 1 | 0.9929 | -0.049574 | 0.4 | 1 | 1.1 | 0.9
3 | 1 | 0 | 0 | 0 | 0 | 1 | 0.99315 | -0.047827 | 0.4 | 1 | 1.1 | 0.9
32 | 1 | 0.0076156 | 0.0019087 | 0 | 0 | 1 | 0.99474 | -0.036731 | 0.4 | 1 | 1.1 | 0.9
33 | 1 | 0.0046197 | 0.0011578 | 0 | 0 | 1 | 0.99066 | -0.065346 | 0.4 | 1 | 1.1 | 0.9
39 | 1 | 0.0029402 | 0.0007369 | 0 | 0 | 1 | 0.99509 | -0.034243 | 0.4 | 1 | 1.1 | 0.9
13 | 1 | 0 | 0 | 0 | 0 | 1 | 0.98876 | -0.078732 | 0.4 | 1 | 1.1 | 0.9
4 | 1 | 0.0069181 | 0.0017338 | 0 | 0 | 1 | 0.99461 | -0.037653 | 0.4 | 1 | 1.1 | 0.9
5 | 1 | 0.012804 | 0.0032091 | 0 | 0 | 1 | 0.99444 | -0.038904 | 0.4 | 1 | 1.1 | 0.9
6 | 1 | 0.004814 | 0.0012065 | 0 | 0 | 1 | 0.99527 | -0.033027 | 0.4 | 1 | 1.1 | 0.9
7 | 1 | 0.0044024 | 0.0011033 | 0 | 0 | 1 | 0.99535 | -0.032485 | 0.4 | 1 | 1.1 | 0.9
40 | 1 | 0.0035988 | 0.00090196 | 0 | 0 | 1 | 0.99549 | -0.031487 | 0.4 | 1 | 1.1 | 0.9
27 | 1 | 0 | 0 | 0 | 0 | 1 | 0.99659 | -0.023778 | 0.4 | 1 | 1.1 | 0.9
8 | 1 | 0.013152 | 0.0032963 | 0 | 0 | 1 | 0.98792 | -0.084698 | 0.4 | 1 | 1.1 | 0.9
10 | 1 | 0 | 0 | 0 | 0 | 1 | 0.98811 | -0.083365 | 0.4 | 1 | 1.1 | 0.9
9 | 1 | 0.0049063 | 0.0012296 | 0 | 0 | 1 | 0.99025 | -0.068333 | 0.4 | 1 | 1.1 | 0.9
11 | 1 | 0.004188 | 0.0010496 | 0 | 0 | 1 | 0.99037 | -0.067453 | 0.4 | 1 | 1.1 | 0.9
12 | 1 | 0.0043487 | 0.0010899 | 0 | 0 | 1 | 0.9876 | -0.086912 | 0.4 | 1 | 1.1 | 0.9
16 | 1 | 0.0040488 | 0.0010147 | 0 | 0 | 1 | 0.99058 | -0.065978 | 0.4 | 1 | 1.1 | 0.9
14 | 1 | 0.0041782 | 0.0010472 | 0 | 0 | 1 | 0.98686 | -0.092162 | 0.4 | 1 | 1.1 | 0.9
17 | 1 | 0 | 0 | 0 | 0 | 1 | 0.99095 | -0.063381 | 0.4 | 1 | 1.1 | 0.9
15 | 1 | 0.017263 | 0.0043265 | 0 | 0 | 1 | 0.98597 | -0.098508 | 0.4 | 1 | 1.1 | 0.9
18 | 1 | 0.0069372 | 0.0017386 | 0 | 0 | 1 | 0.98576 | -0.1 | 0.4 | 1 | 1.1 | 0.9
34 | 1 | 0.012192 | 0.0030556 | 0 | 0 | 1 | 0.9921 | -0.055267 | 0.4 | 1 | 1.1 | 0.9
22 | 1 | 0.0060077 | 0.0015057 | 0 | 0 | 1 | 0.9906 | -0.06584 | 0.4 | 1 | 1.1 | 0.9
29 | 1 | 0 | 0 | 0 | 0 | 1 | 0.98965 | -0.072515 | 0.4 | 1 | 1.1 | 0.9
19 | 1 | 0 | 0 | 0 | 0 | 1 | 0.99487 | -0.035803 | 0.4 | 1 | 1.1 | 0.9
20 | 1 | 0.0045068 | 0.0011295 | 0 | 0 | 1 | 0.99053 | -0.06631 | 0.4 | 1 | 1.1 | 0.9
28 | 1 | 0.010875 | 0.0027256 | 0 | 0 | 1 | 0.98772 | -0.086194 | 0.4 | 1 | 1.1 | 0.9
43 | 1 | 0.0040554 | 0.0010164 | 0 | 0 | 1 | 0.99482 | -0.036191 | 0.4 | 1 | 1.1 | 0.9
37 | 1 | 0 | 0 | 0 | 0 | 1 | 0.99579 | -0.029358 | 0.4 | 1 | 1.1 | 0.9
38 | 1 | 0.0089025 | 0.0022312 | 0 | 0 | 1 | 0.99567 | -0.030179 | 0.4 | 1 | 1.1 | 0.9
35 | 1 | 0.015047 | 0.003771 | 0 | 0 | 1 | 0.99765 | -0.016367 | 0.4 | 1 | 1.1 | 0.9
21 | 1 | 0.0068436 | 0.0017152 | 0 | 0 | 1 | 0.99031 | -0.067923 | 0.4 | 1 | 1.1 | 0.9
23 | 1 | 0.0035454 | 0.00088857 | 0 | 0 | 1 | 0.99504 | -0.034678 | 0.4 | 1 | 1.1 | 0.9
24 | 1 | 0.017719 | 0.0044408 | 0 | 0 | 1 | 0.99487 | -0.035824 | 0.4 | 1 | 1.1 | 0.9
25 | 1 | 0.0050141 | 0.0012567 | 0 | 0 | 1 | 0.99586 | -0.028864 | 0.4 | 1 | 1.1 | 0.9
26 | 1 | 0.0026201 | 0.00065666 | 0 | 0 | 1 | 0.99454 | -0.038152 | 0.4 | 1 | 1.1 | 0.9
46 | 1 | 0.0034416 | 0.00086255 | 0 | 0 | 1 | 0.99429 | -0.039945 | 0.4 | 1 | 1.1 | 0.9
36 | 3 | 0.0048705 | 0.0012207 | 0 | 0 | 1 | 1 | 0 | 0.4 | 1 | 1.1 | 0.9
45 | 1 | 0.010741 | 0.002692 | 0 | 0 | 1 | 0.99411 | -0.041172 | 0.4 | 1 | 1.1 | 0.9
30 | 1 | 0 | 0 | 0 | 0 | 1 | 0.98759 | -0.087098 | 0.4 | 1 | 1.1 | 0.9
31 | 1 | 0 | 0 | 0 | 0 | 1 | 0.98747 | -0.087992 | 0.4 | 1 | 1.1 | 0.9
41 | 1 | 0.0067269 | 0.0016859 | 0 | 0 | 1 | 0.98732 | -0.089033 | 0.4 | 1 | 1.1 | 0.9

## generator_data
GEN_BUS | PG | QG | QMAX | QMIN | VG | MBASE | GEN_STATUS | PMAX | PMIN
36 | 0.24286 | 0.061105 | 10 | -10 | 1 | 100 | 1 | 10 | 0

## branch_data
F_BUS | T_BUS | BR_R | BR_X | BR_B | RATE_A | RATE_B | RATE_C | TAP | SHIFT | BR_STATUS | ANGMIN | ANGMAX | P_in | Q_in | P_out | Q_out
1 | 2 | 5.2949 | 2.0365 | 5.3435e-09 | 0 | 0 | 0 | 0 | 0 | 1 | -90 | 90 | -0.0077072 | -0.0019316 | 0.0077106 | 0.0019324
2 | 3 | 2.0072 | 0.77202 | 2.0257e-09 | 0 | 0 | 0 | 0 | 0 | 1 | -90 | 90 | -0.011178 | -0.0028015 | 0.011181 | 0.0028023
3 | 32 | 2.3143 | 0.89011 | 2.3355e-09 | 0 | 0 | 0 | 0 | 0 | 1 | -90 | 90 | -0.06198 | -0.015572 | 0.062076 | 0.015609
3 | 33 | 4.4449 | 1.7096 | 4.4857e-09 | 0 | 0 | 0 | 0 | 0 | 1 | -90 | 90 | 0.0508 | 0.01277 | -0.050676 | -0.012723
32 | 39 | 0.46277 | 0.17799 | 4.6702e-10 | 0 | 0 | 0 | 0 | 0 | 1 | -90 | 90 | -0.069692 | -0.017517 | 0.069716 | 0.017527
33 | 13 | 3.7218 | 1.4314 | 3.7559e-09 | 0 | 0 | 0 | 0 | 0 | 1 | -90 | 90 | 0.046056 | 0.011565 | -0.045971 | -0.011532
39 | 27 | 1.871 | 0.71961 | 1.8882e-09 | 0 | 0 | 0 | 0 | 0 | 1 | -90 | 90 | -0.072656 | -0.018264 | 0.072762 | 0.018304
13 | 10 | 1.2849 | 0.4942 | 1.2967e-09 | 0 | 0 | 0 | 0 | 0 | 1 | -90 | 90 | 0.045971 | 0.011532 | -0.045941 | -0.011521
4 | 5 | 1.2584 | 0.48399 | 1.2699e-09 | 0 | 0 | 0 | 0 | 0 | 1 | -90 | 90 | 0.012807 | 0.0032098 | -0.012804 | -0.0032091
4 | 6 | 3.0238 | 1.163 | 3.0515e-09 | 0 | 0 | 0 | 0 | 0 | 1 | -90 | 90 | -0.019725 | -0.0049436 | 0.019737 | 0.0049482
6 | 7 | 0.28522 | 0.1097 | 2.8784e-10 | 0 | 0 | 0 | 0 | 0 | 1 | -90 | 90 | -0.024551 | -0.0061547 | 0.024553 | 0.0061554
7 | 40 | 0.4449 | 0.17112 | 4.4899e-10 | 0 | 0 | 0 | 0 | 0 | 1 | -90 | 90 | -0.028955 | -0.0072587 | 0.028959 | 0.0072602
40 | 27 | 3.0614 | 1.1775 | 3.0895e-09 | 0 | 0 | 0 | 0 | 0 | 1 | -90 | 90 | -0.032558 | -0.0081622 | 0.032593 | 0.0081752
27 | 36 | 2.0872 | 0.80276 | 4.2127e-09 | 0 | 0 | 0 | 0 | 0 | 1 | -90 | 90 | -0.14851 | -0.037306 | 0.14901 | 0.037495
27 | 25 | 1.5259 | 0.5869 | 1.5399e-09 | 0 | 0 | 0 | 0 | 0 | 1 | -90 | 90 | 0.043159 | 0.010826 | -0.043129 | -0.010815
8 | 10 | 1.2888 | 0.49567 | 1.3006e-09 | 0 | 0 | 0 | 0 | 0 | 1 | -90 | 90 | -0.013152 | -0.0032963 | 0.013155 | 0.0032971
10 | 12 | 1.3773 | 0.52972 | 1.3899e-09 | 0 | 0 | 0 | 0 | 0 | 1 | -90 | 90 | 0.032787 | 0.0082241 | -0.03277 | -0.008218
9 | 11 | 2.2902 | 0.88083 | 2.3112e-09 | 0 | 0 | 0 | 0 | 0 | 1 | -90 | 90 | -0.0049063 | -0.0012296 | 0.0049069 | 0.0012296
11 | 16 | 2.0724 | 0.79706 | 2.0914e-09 | 0 | 0 | 0 | 0 | 0 | 1 | -90 | 90 | -0.0090949 | -0.0022793 | 0.0090968 | 0.0022798
12 | 14 | 2.3483 | 0.90319 | 2.3698e-09 | 0 | 0 | 0 | 0 | 0 | 1 | -90 | 90 | 0.028422 | 0.0071281 | -0.028401 | -0.0071204
16 | 17 | 2.5256 | 0.9714 | 2.5488e-09 | 0 | 0 | 0 | 0 | 0 | 1 | -90 | 90 | -0.013146 | -0.0032945 | 0.01315 | 0.0032961
14 | 15 | 3.3234 | 1.2782 | 3.3539e-09 | 0 | 0 | 0 | 0 | 0 | 1 | -90 | 90 | 0.024223 | 0.0060733 | -0.024201 | -0.0060654
17 | 34 | 2.1589 | 0.83034 | 2.1787e-09 | 0 | 0 | 0 | 0 | 0 | 1 | -90 | 90 | -0.048177 | -0.012081 | 0.048231 | 0.012101
17 | 22 | 1.8107 | 0.69642 | 1.8273e-09 | 0 | 0 | 0 | 0 | 0 | 1 | -90 | 90 | 0.017366 | 0.004353 | -0.01736 | -0.0043509
17 | 29 | 6.6238 | 2.5476 | 6.6846e-09 | 0 | 0 | 0 | 0 | 0 | 1 | -90 | 90 | 0.017661 | 0.0044318 | -0.017638 | -0.0044239
15 | 18 | 2.7307 | 1.0503 | 2.7557e-09 | 0 | 0 | 0 | 0 | 0 | 1 | -90 | 90 | 0.0069387 | 0.0017389 | -0.0069372 | -0.0017386
34 | 19 | 4.1483 | 1.5955 | 4.1863e-09 | 0 | 0 | 0 | 0 | 0 | 1 | -90 | 90 | -0.060423 | -0.015157 | 0.060587 | 0.01522
22 | 20 | 0.52974 | 0.20375 | 5.346e-10 | 0 | 0 | 0 | 0 | 0 | 1 | -90 | 90 | 0.011353 | 0.0028452 | -0.011352 | -0.002845
29 | 28 | 9.8906 | 3.8041 | 9.9814e-09 | 0 | 0 | 0 | 0 | 0 | 1 | -90 | 90 | 0.017638 | 0.0044239 | -0.017605 | -0.004412
19 | 43 | 1.2323 | 0.47397 | 1.2436e-09 | 0 | 0 | 0 | 0 | 0 | 1 | -90 | 90 | 0.0040556 | 0.0010163 | -0.0040554 | -0.0010164
19 | 37 | 1.2918 | 0.49685 | 1.3037e-09 | 0 | 0 | 0 | 0 | 0 | 1 | -90 | 90 | -0.064642 | -0.016236 | 0.0647 | 0.016258
20 | 21 | 3.0109 | 1.158 | 3.0385e-09 | 0 | 0 | 0 | 0 | 0 | 1 | -90 | 90 | 0.0068451 | 0.0017155 | -0.0068436 | -0.0017152
28 | 30 | 1.7063 | 0.65627 | 1.722e-09 | 0 | 0 | 0 | 0 | 0 | 1 | -90 | 90 | 0.0067295 | 0.0016864 | -0.0067286 | -0.0016862
37 | 38 | 1.1908 | 0.458 | 1.2017e-09 | 0 | 0 | 0 | 0 | 0 | 1 | -90 | 90 | 0.0089035 | 0.0022314 | -0.0089025 | -0.0022312
37 | 35 | 2.2939 | 0.88226 | 2.3149e-09 | 0 | 0 | 0 | 0 | 0 | 1 | -90 | 90 | -0.073604 | -0.018489 | 0.073737 | 0.01854
35 | 36 | 2.4078 | 0.92606 | 2.4299e-09 | 0 | 0 | 0 | 0 | 0 | 1 | -90 | 90 | -0.088784 | -0.022312 | 0.088986 | 0.022389
23 | 24 | 0.42797 | 0.1646 | 4.319e-10 | 0 | 0 | 0 | 0 | 0 | 1 | -90 | 90 | 0.034538 | 0.0086578 | -0.034533 | -0.0086557
23 | 25 | 1.9711 | 0.75813 | 1.9892e-09 | 0 | 0 | 0 | 0 | 0 | 1 | -90 | 90 | -0.038084 | -0.0095463 | 0.038114 | 0.0095579
24 | 26 | 1.785 | 0.68654 | 1.8014e-09 | 0 | 0 | 0 | 0 | 0 | 1 | -90 | 90 | 0.016814 | 0.0042149 | -0.016808 | -0.004213
26 | 46 | 1.6288 | 0.62647 | 1.6438e-09 | 0 | 0 | 0 | 0 | 0 | 1 | -90 | 90 | 0.014188 | 0.0035563 | -0.014185 | -0.0035551
46 | 45 | 1.47 | 0.56538 | 1.4835e-09 | 0 | 0 | 0 | 0 | 0 | 1 | -90 | 90 | 0.010743 | 0.0026926 | -0.010741 | -0.002692
30 | 31 | 1.6873 | 0.64895 | 1.7028e-09 | 0 | 0 | 0 | 0 | 0 | 1 | -90 | 90 | 0.0067286 | 0.0016862 | -0.0067278 | -0.0016861
31 | 41 | 1.9645 | 0.75556 | 1.9825e-09 | 0 | 0 | 0 | 0 | 0 | 1 | -90 | 90 | 0.0067278 | 0.0016861 | -0.0067268 | -0.0016859