## bus_data
BUS_I | BUS_TYPE | Pd | Qd | Gs | Bs | area | Vm | Va | baseKV | zone | Vmax | Vmin
129 | 1 | 0.00097393 | 0.00024409 | 0 | 0 | 1 | 0.99615 | -0.027088 | 0.4 | 1 | 1.1 | 0.9
130 | 1 | 0.00075438 | 0.00018906 | 0 | 0 | 1 | 0.99606 | -0.027742 | 0.4 | 1 | 1.1 | 0.9
131 | 1 | 0 | 0 | 0 | 0 | 1 | 0.9962 | -0.026771 | 0.4 | 1 | 1.1 | 0.9
133 | 1 | 0.0030263 | 0.00075846 | 0 | 0 | 1 | 0.99583 | -0.029375 | 0.4 | 1 | 1.1 | 0.9
134 | 1 | 0.0011611 | 0.00029101 | 0 | 0 | 1 | 0.99716 | -0.020023 | 0.4 | 1 | 1.1 | 0.9
83 | 1 | 0 | 0 | 0 | 0 | 1 | 0.99795 | -0.014399 | 0.4 | 1 | 1.1 | 0.9
66 | 1 | 0.0035826 | 0.00089788 | 0 | 0 | 1 | 0.99709 | -0.020405 | 0.4 | 1 | 1.1 | 0.9
67 | 1 | 0.0019756 | 0.00049514 | 0 | 0 | 1 | 0.99721 | -0.019539 | 0.4 | 1 | 1.1 | 0.9
68 | 1 | 0.0018616 | 0.00046655 | 0 | 0 | 1 | 0.99707 | -0.020545 | 0.4 | 1 | 1.1 | 0.9
69 | 1 | 0.0037442 | 0.00093838 | 0 | 0 | 1 | 0.99763 | -0.016572 | 0.4 | 1 | 1.1 | 0.9
70 | 1 | 0.0017441 | 0.0004371 | 0 | 0 | 1 | 0.99705 | -0.020646 | 0.4 | 1 | 1.1 | 0.9
76 | 1 | 0.0032769 | 0.00082127 | 0 | 0 | 1 | 0.99805 | -0.01368 | 0.4 | 1 | 1.1 | 0.9
80 | 1 | 0.0022181 | 0.00055592 | 0 | 0 | 1 | 0.99695 | -0.021393 | 0.4 | 1 | 1.1 | 0.9
71 | 3 | 0.0016 | 0.000401 | 0 | 0 | 1 | 1 | 0 | 0.4 | 1 | 1.1 | 0.9
72 | 1 | 0.0038498 | 0.00096484 | 0 | 0 | 1 | 0.99967 | -0.002286 | 0.4 | 1 | 1.1 | 0.9
73 | 1 | 0.0013175 | 0.0003302 | 0 | 0 | 1 | 0.9994 | -0.0041824 | 0.4 | 1 | 1.1 | 0.9
74 | 1 | 0.0020457 | 0.0005127 | 0 | 0 | 1 | 0.99901 | -0.006944 | 0.4 | 1 | 1.1 | 0.9
75 | 1 | 0.0053201 | 0.0013333 | 0 | 0 | 1 | 0.99877 | -0.0086502 | 0.4 | 1 | 1.1 | 0.9
78 | 1 | 0.0022896 | 0.00057383 | 0 | 0 | 1 | 0.99846 | -0.010778 | 0.4 | 1 | 1.1 | 0.9
82 | 1 | 0.0029525 | 0.00073996 | 0 | 0 | 1 | 0.99805 | -0.013749 | 0.4 | 1 | 1.1 | 0.9
77 | 1 | 0.0017878 | 0.00044807 | 0 | 0 | 1 | 0.99824 | -0.012325 | 0.4 | 1 | 1.1 | 0.9
79 | 1 | 0.0012069 | 0.00030249 | 0 | 0 | 1 | 0.99692 | -0.021579 | 0.4 | 1 | 1.1 | 0.9
84 | 1 | 0 | 0 | 0 | 0 | 1 | 0.99782 | -0.015362 | 0.4 | 1 | 1.1 | 0.9
87 | 1 | 0 | 0 | 0 | 0 | 1 | 0.99763 | -0.016696 | 0.4 | 1 | 1.1 | 0.9
85 | 1 | 0.0016126 | 0.00040415 | 0 | 0 | 1 | 0.99759 | -0.016968 | 0.4 | 1 | 1.1 | 0.9

## generator_data
GEN_BUS | PG | QG | QMAX | QMIN | VG | MBASE | GEN_STATUS | PMAX | PMIN
71 | 0.0484 | 0.012132 | 10 | -10 | 1 | 100 | 1 | 10 | 0

## branch_data
F_BUS | T_BUS | BR_R | BR_X | BR_B | RATE_A | RATE_B | RATE_C | TAP | SHIFT | BR_STATUS | ANGMIN | ANGMAX | P_in | Q_in | P_out | Q_out
129 | 130 | 11.1361 | 4.2831 | 1.1238e-08 | 0 | 0 | 0 | 0 | 0 | 1 | -90 | 90 | 0.00075444 | 0.00018798 | -0.00075438 | -0.00018906
129 | 131 | 2.3611 | 0.90813 | 2.3828e-09 | 0 | 0 | 0 | 0 | 0 | 1 | -90 | 90 | -0.0017284 | -0.00043207 | 0.0017285 | 0.00043186
131 | 133 | 11.1055 | 4.2713 | 1.1207e-08 | 0 | 0 | 0 | 0 | 0 | 1 | -90 | 90 | 0.0030274 | 0.00075776 | -0.0030263 | -0.00075846
131 | 134 | 18.2684 | 7.0263 | 1.8436e-08 | 0 | 0 | 0 | 0 | 0 | 1 | -90 | 90 | -0.0047558 | -0.0011896 | 0.0047602 | 0.0011895
134 | 83 | 12.2457 | 4.7099 | 1.2358e-08 | 0 | 0 | 0 | 0 | 0 | 1 | -90 | 90 | -0.0059214 | -0.0014805 | 0.005926 | 0.001481
83 | 82 | 1.416 | 0.5446 | 1.429e-09 | 0 | 0 | 0 | 0 | 0 | 1 | -90 | 90 | -0.005926 | -0.001481 | 0.0059265 | 0.0014811
66 | 67 | 1.056 | 0.40615 | 1.0657e-09 | 0 | 0 | 0 | 0 | 0 | 1 | -90 | 90 | -0.010614 | -0.0026596 | 0.010615 | 0.00266
66 | 68 | 0.25743 | 0.099013 | 2.598e-10 | 0 | 0 | 0 | 0 | 0 | 1 | -90 | 90 | 0.0070313 | 0.0017618 | -0.0070312 | -0.0017617
67 | 69 | 3.0531 | 1.1743 | 3.0811e-09 | 0 | 0 | 0 | 0 | 0 | 1 | -90 | 90 | -0.012591 | -0.0031552 | 0.012596 | 0.0031568
68 | 70 | 0.25297 | 0.097295 | 2.5529e-10 | 0 | 0 | 0 | 0 | 0 | 1 | -90 | 90 | 0.0051696 | 0.0012952 | -0.0051695 | -0.0012952
69 | 76 | 2.2953 | 0.88282 | 2.3164e-09 | 0 | 0 | 0 | 0 | 0 | 1 | -90 | 90 | -0.01634 | -0.0040952 | 0.016347 | 0.0040975
70 | 80 | 2.8229 | 1.0857 | 2.8488e-09 | 0 | 0 | 0 | 0 | 0 | 1 | -90 | 90 | 0.0034255 | 0.00085807 | -0.0034251 | -0.00085822
76 | 77 | 0.8964 | 0.34477 | 9.0463e-10 | 0 | 0 | 0 | 0 | 0 | 1 | -90 | 90 | -0.019624 | -0.0049188 | 0.019627 | 0.0049201
80 | 79 | 1.9956 | 0.76755 | 2.0139e-09 | 0 | 0 | 0 | 0 | 0 | 1 | -90 | 90 | 0.001207 | 0.0003023 | -0.0012069 | -0.00030249
71 | 72 | 1.0057 | 0.38683 | 1.015e-09 | 0 | 0 | 0 | 0 | 0 | 1 | -90 | 90 | 0.029643 | 0.0074355 | -0.029634 | -0.007432
71 | 73 | 3.1676 | 1.2183 | 3.1966e-09 | 0 | 0 | 0 | 0 | 0 | 1 | -90 | 90 | 0.017157 | 0.0042955 | -0.017147 | -0.004292
72 | 74 | 2.3535 | 0.9052 | 2.3751e-09 | 0 | 0 | 0 | 0 | 0 | 1 | -90 | 90 | 0.025784 | 0.0064672 | -0.025768 | -0.006461
73 | 75 | 3.6607 | 1.408 | 3.6943e-09 | 0 | 0 | 0 | 0 | 0 | 1 | -90 | 90 | 0.015829 | 0.0039618 | -0.01582 | -0.0039584
74 | 78 | 2.1018 | 0.80838 | 2.1211e-09 | 0 | 0 | 0 | 0 | 0 | 1 | -90 | 90 | 0.023722 | 0.0059483 | -0.023709 | -0.0059437
75 | 82 | 6.2784 | 2.4148 | 6.336e-09 | 0 | 0 | 0 | 0 | 0 | 1 | -90 | 90 | 0.0105 | 0.0026251 | -0.010492 | -0.0026229
78 | 77 | 0.93821 | 0.36085 | 9.4682e-10 | 0 | 0 | 0 | 0 | 0 | 1 | -90 | 90 | 0.02142 | 0.0053698 | -0.021415 | -0.0053682
82 | 84 | 12.8586 | 4.9456 | 1.2977e-08 | 0 | 0 | 0 | 0 | 0 | 1 | -90 | 90 | 0.0016133 | 0.00040184 | -0.0016129 | -0.000403
84 | 87 | 10.687 | 4.1104 | 1.0785e-08 | 0 | 0 | 0 | 0 | 0 | 1 | -90 | 90 | 0.0016129 | 0.000403 | -0.0016126 | -0.00040395
87 | 85 | 2.1857 | 0.84066 | 2.2058e-09 | 0 | 0 | 0 | 0 | 0 | 1 | -90 | 90 | 0.0016126 | 0.00040395 | -0.0016126 | -0.00040415