## bus_data
BUS_I | BUS_TYPE | Pd | Qd | Gs | Bs | area | Vm | Va | baseKV | zone | Vmax | Vmin
88 | 1 | 0.00011339 | 2.8418e-05 | 0 | 0 | 1 | 0.97924 | -0.14734 | 0.4 | 1 | 1.1 | 0.9
89 | 1 | 0.00024069 | 6.0322e-05 | 0 | 0 | 1 | 0.97943 | -0.146 | 0.4 | 1 | 1.1 | 0.9
91 | 1 | 0 | 0 | 0 | 0 | 1 | 0.97596 | -0.17107 | 0.4 | 1 | 1.1 | 0.9
90 | 1 | 0 | 0 | 0 | 0 | 1 | 0.97964 | -0.14447 | 0.4 | 1 | 1.1 | 0.9
218 | 1 | 0 | 0 | 0 | 0 | 1 | 0.97997 | -0.14211 | 0.4 | 1 | 1.1 | 0.9
92 | 1 | 0 | 0 | 0 | 0 | 1 | 0.97422 | -0.18357 | 0.4 | 1 | 1.1 | 0.9
228 | 1 | 0 | 0 | 0 | 0 | 1 | 0.97583 | -0.17208 | 0.4 | 1 | 1.1 | 0.9
210 | 1 | 0.00039174 | 9.8179e-05 | 0 | 0 | 1 | 0.97399 | -0.18528 | 0.4 | 1 | 1.1 | 0.9
110 | 1 | 0.0025401 | 0.0006366 | 0 | 0 | 1 | 0.99403 | -0.041287 | 0.4 | 1 | 1.1 | 0.9
111 | 1 | 0.00057783 | 0.00014482 | 0 | 0 | 1 | 0.9948 | -0.035927 | 0.4 | 1 | 1.1 | 0.9
114 | 1 | 0.0011088 | 0.0002779 | 0 | 0 | 1 | 0.99114 | -0.061443 | 0.4 | 1 | 1.1 | 0.9
113 | 1 | 0.0003606 | 9.0374e-05 | 0 | 0 | 1 | 0.99567 | -0.029887 | 0.4 | 1 | 1.1 | 0.9
115 | 1 | 0.00053366 | 0.00013375 | 0 | 0 | 1 | 0.99951 | -0.0033771 | 0.4 | 1 | 1.1 | 0.9
127 | 1 | 0.00085497 | 0.00021428 | 0 | 0 | 1 | 0.98881 | -0.077772 | 0.4 | 1 | 1.1 | 0.9
126 | 1 | 0.00057558 | 0.00014425 | 0 | 0 | 1 | 0.99985 | -0.0010555 | 0.4 | 1 | 1.1 | 0.9
116 | 1 | 0.0008104 | 0.00020311 | 0 | 0 | 1 | 0.9941 | -0.0413 | 0.4 | 1 | 1.1 | 0.9
117 | 1 | 0.0010437 | 0.00026158 | 0 | 0 | 1 | 0.99663 | -0.023531 | 0.4 | 1 | 1.1 | 0.9
118 | 1 | 0 | 0 | 0 | 0 | 1 | 0.99358 | -0.04497 | 0.4 | 1 | 1.1 | 0.9
119 | 1 | 0.00044959 | 0.00011268 | 0 | 0 | 1 | 0.99745 | -0.017772 | 0.4 | 1 | 1.1 | 0.9
120 | 1 | 0.00047822 | 0.00011985 | 0 | 0 | 1 | 0.99346 | -0.045782 | 0.4 | 1 | 1.1 | 0.9
121 | 1 | 0.00063091 | 0.00015812 | 0 | 0 | 1 | 0.99349 | -0.045606 | 0.4 | 1 | 1.1 | 0.9
122 | 1 | 0.00049907 | 0.00012508 | 0 | 0 | 1 | 0.99184 | -0.057239 | 0.4 | 1 | 1.1 | 0.9
177 | 3 | 0.00038313 | 9.6022e-05 | 0 | 0 | 1 | 1 | 0 | 0.4 | 1 | 1.1 | 0.9
123 | 1 | 0.0010757 | 0.00026961 | 0 | 0 | 1 | 0.99336 | -0.046516 | 0.4 | 1 | 1.1 | 0.9
124 | 1 | 0.00037651 | 9.4362e-05 | 0 | 0 | 1 | 0.99348 | -0.045674 | 0.4 | 1 | 1.1 | 0.9
194 | 1 | 0 | 0 | 0 | 0 | 1 | 0.98959 | -0.073167 | 0.4 | 1 | 1.1 | 0.9
128 | 1 | 0.00056428 | 0.00014142 | 0 | 0 | 1 | 0.98824 | -0.081774 | 0.4 | 1 | 1.1 | 0.9
184 | 1 | 0.0015973 | 0.00040031 | 0 | 0 | 1 | 0.98616 | -0.096391 | 0.4 | 1 | 1.1 | 0.9
135 | 1 | 0.0032618 | 0.00081748 | 0 | 0 | 1 | 0.98037 | -0.13752 | 0.4 | 1 | 1.1 | 0.9
136 | 1 | 0.0036843 | 0.00092337 | 0 | 0 | 1 | 0.98025 | -0.13833 | 0.4 | 1 | 1.1 | 0.9
137 | 1 | 0 | 0 | 0 | 0 | 1 | 0.98052 | -0.13641 | 0.4 | 1 | 1.1 | 0.9
140 | 1 | 0 | 0 | 0 | 0 | 1 | 0.98074 | -0.13484 | 0.4 | 1 | 1.1 | 0.9
138 | 1 | 0 | 0 | 0 | 0 | 1 | 0.98205 | -0.12552 | 0.4 | 1 | 1.1 | 0.9
139 | 1 | 0.0012425 | 0.0003114 | 0 | 0 | 1 | 0.97742 | -0.15857 | 0.4 | 1 | 1.1 | 0.9
149 | 1 | 0.00089285 | 0.00022377 | 0 | 0 | 1 | 0.97736 | -0.15905 | 0.4 | 1 | 1.1 | 0.9
146 | 1 | 0.00060391 | 0.00015135 | 0 | 0 | 1 | 0.97754 | -0.1577 | 0.4 | 1 | 1.1 | 0.9
185 | 1 | 0.0050105 | 0.0012557 | 0 | 0 | 1 | 0.97922 | -0.14574 | 0.4 | 1 | 1.1 | 0.9
141 | 1 | 0.00055133 | 0.00013818 | 0 | 0 | 1 | 0.97404 | -0.18291 | 0.4 | 1 | 1.1 | 0.9
142 | 1 | 0.00080444 | 0.00020161 | 0 | 0 | 1 | 0.97405 | -0.18281 | 0.4 | 1 | 1.1 | 0.9
143 | 1 | 0.00062955 | 0.00015778 | 0 | 0 | 1 | 0.97404 | -0.18294 | 0.4 | 1 | 1.1 | 0.9
144 | 1 | 0.001241 | 0.00031102 | 0 | 0 | 1 | 0.97411 | -0.18241 | 0.4 | 1 | 1.1 | 0.9
145 | 1 | 0.00054171 | 0.00013576 | 0 | 0 | 1 | 0.97401 | -0.18316 | 0.4 | 1 | 1.1 | 0.9
156 | 1 | 0 | 0 | 0 | 0 | 1 | 0.97426 | -0.18135 | 0.4 | 1 | 1.1 | 0.9
147 | 1 | 0.00074864 | 0.00018763 | 0 | 0 | 1 | 0.97764 | -0.157 | 0.4 | 1 | 1.1 | 0.9
148 | 1 | 0.0012631 | 0.00031655 | 0 | 0 | 1 | 0.97782 | -0.15569 | 0.4 | 1 | 1.1 | 0.9
166 | 1 | 0.0011982 | 0.0003003 | 0 | 0 | 1 | 0.97784 | -0.15556 | 0.4 | 1 | 1.1 | 0.9
162 | 1 | 0.00091462 | 0.00022923 | 0 | 0 | 1 | 0.97735 | -0.15906 | 0.4 | 1 | 1.1 | 0.9
150 | 1 | 0.0014738 | 0.00036937 | 0 | 0 | 1 | 0.97841 | -0.15148 | 0.4 | 1 | 1.1 | 0.9
151 | 1 | 0.0015673 | 0.0003928 | 0 | 0 | 1 | 0.97833 | -0.15205 | 0.4 | 1 | 1.1 | 0.9
152 | 1 | 0 | 0 | 0 | 0 | 1 | 0.97881 | -0.14862 | 0.4 | 1 | 1.1 | 0.9
192 | 1 | 0.0029502 | 0.00073938 | 0 | 0 | 1 | 0.97803 | -0.15426 | 0.4 | 1 | 1.1 | 0.9
154 | 1 | 0 | 0 | 0 | 0 | 1 | 0.97896 | -0.14757 | 0.4 | 1 | 1.1 | 0.9
155 | 1 | 0.0025796 | 0.00064652 | 0 | 0 | 1 | 0.97858 | -0.1503 | 0.4 | 1 | 1.1 | 0.9
153 | 1 | 0.00061947 | 0.00015525 | 0 | 0 | 1 | 0.97225 | -0.19586 | 0.4 | 1 | 1.1 | 0.9
160 | 1 | 0.0035457 | 0.00088864 | 0 | 0 | 1 | 0.97239 | -0.19481 | 0.4 | 1 | 1.1 | 0.9
168 | 1 | 0.0018771 | 0.00047045 | 0 | 0 | 1 | 0.97841 | -0.15149 | 0.4 | 1 | 1.1 | 0.9
196 | 1 | 0 | 0 | 0 | 0 | 1 | 0.9779 | -0.15516 | 0.4 | 1 | 1.1 | 0.9
157 | 1 | 0.00093262 | 0.00023374 | 0 | 0 | 1 | 0.97325 | -0.18863 | 0.4 | 1 | 1.1 | 0.9
158 | 1 | 0.0011638 | 0.00029168 | 0 | 0 | 1 | 0.97544 | -0.17281 | 0.4 | 1 | 1.1 | 0.9
159 | 1 | 0.0010734 | 0.00026903 | 0 | 0 | 1 | 0.97295 | -0.19081 | 0.4 | 1 | 1.1 | 0.9
164 | 1 | 0.00065977 | 0.00016535 | 0 | 0 | 1 | 0.97665 | -0.1641 | 0.4 | 1 | 1.1 | 0.9
161 | 1 | 0.00082994 | 0.000208 | 0 | 0 | 1 | 0.97703 | -0.16138 | 0.4 | 1 | 1.1 | 0.9
163 | 1 | 0.0015353 | 0.00038478 | 0 | 0 | 1 | 0.9768 | -0.16306 | 0.4 | 1 | 1.1 | 0.9
165 | 1 | 0.0012749 | 0.00031952 | 0 | 0 | 1 | 0.97792 | -0.15504 | 0.4 | 1 | 1.1 | 0.9
167 | 1 | 0.0014784 | 0.00037052 | 0 | 0 | 1 | 0.97805 | -0.15408 | 0.4 | 1 | 1.1 | 0.9
169 | 1 | 0.0012006 | 0.00030091 | 0 | 0 | 1 | 0.98885 | -0.078365 | 0.4 | 1 | 1.1 | 0.9
170 | 1 | 0.00061494 | 0.00015412 | 0 | 0 | 1 | 0.98892 | -0.077902 | 0.4 | 1 | 1.1 | 0.9
171 | 1 | 0.00065367 | 0.00016383 | 0 | 0 | 1 | 0.98882 | -0.078615 | 0.4 | 1 | 1.1 | 0.9
172 | 1 | 0 | 0 | 0 | 0 | 1 | 0.98906 | -0.076908 | 0.4 | 1 | 1.1 | 0.9
173 | 1 | 0.0018441 | 0.00046216 | 0 | 0 | 1 | 0.98881 | -0.078673 | 0.4 | 1 | 1.1 | 0.9
176 | 1 | 0.00097297 | 0.00024385 | 0 | 0 | 1 | 0.98894 | -0.077776 | 0.4 | 1 | 1.1 | 0.9
174 | 1 | 0.0013616 | 0.00034126 | 0 | 0 | 1 | 0.98885 | -0.078419 | 0.4 | 1 | 1.1 | 0.9
175 | 1 | 0.00046546 | 0.00011665 | 0 | 0 | 1 | 0.98883 | -0.078571 | 0.4 | 1 | 1.1 | 0.9
179 | 1 | 0.0019337 | 0.00048463 | 0 | 0 | 1 | 0.97519 | -0.1746 | 0.4 | 1 | 1.1 | 0.9
180 | 1 | 0.00062221 | 0.00015594 | 0 | 0 | 1 | 0.97516 | -0.17483 | 0.4 | 1 | 1.1 | 0.9
181 | 1 | 0.001052 | 0.00026366 | 0 | 0 | 1 | 0.97535 | -0.17346 | 0.4 | 1 | 1.1 | 0.9
183 | 1 | 0.00078237 | 0.00019608 | 0 | 0 | 1 | 0.97536 | -0.17344 | 0.4 | 1 | 1.1 | 0.9
195 | 1 | 0 | 0 | 0 | 0 | 1 | 0.97547 | -0.17262 | 0.4 | 1 | 1.1 | 0.9
186 | 1 | 0.0015824 | 0.0003966 | 0 | 0 | 1 | 0.98605 | -0.09839 | 0.4 | 1 | 1.1 | 0.9
187 | 1 | 0.0016122 | 0.00040406 | 0 | 0 | 1 | 0.98654 | -0.094833 | 0.4 | 1 | 1.1 | 0.9
188 | 1 | 0 | 0 | 0 | 0 | 1 | 0.98595 | -0.099067 | 0.4 | 1 | 1.1 | 0.9
189 | 1 | 0.0022111 | 0.00055415 | 0 | 0 | 1 | 0.98717 | -0.090329 | 0.4 | 1 | 1.1 | 0.9
190 | 1 | 0.0021186 | 0.00053096 | 0 | 0 | 1 | 0.98578 | -0.10025 | 0.4 | 1 | 1.1 | 0.9
191 | 1 | 0.00084044 | 0.00021063 | 0 | 0 | 1 | 0.98821 | -0.082982 | 0.4 | 1 | 1.1 | 0.9
219 | 1 | 9.371e-05 | 2.3486e-05 | 0 | 0 | 1 | 0.98107 | -0.13418 | 0.4 | 1 | 1.1 | 0.9
193 | 1 | 0.00090316 | 0.00022635 | 0 | 0 | 1 | 0.98913 | -0.076411 | 0.4 | 1 | 1.1 | 0.9
197 | 1 | 0.0007724 | 0.00019358 | 0 | 0 | 1 | 0.97604 | -0.16848 | 0.4 | 1 | 1.1 | 0.9
200 | 1 | 0.001092 | 0.00027368 | 0 | 0 | 1 | 0.97653 | -0.16501 | 0.4 | 1 | 1.1 | 0.9
198 | 1 | 0.0017468 | 0.00043779 | 0 | 0 | 1 | 0.97615 | -0.1677 | 0.4 | 1 | 1.1 | 0.9
199 | 1 | 0.0012893 | 0.00032313 | 0 | 0 | 1 | 0.97641 | -0.16586 | 0.4 | 1 | 1.1 | 0.9
203 | 1 | 0.00050672 | 0.000127 | 0 | 0 | 1 | 0.97294 | -0.19279 | 0.4 | 1 | 1.1 | 0.9
204 | 1 | 0.00046308 | 0.00011606 | 0 | 0 | 1 | 0.97294 | -0.19284 | 0.4 | 1 | 1.1 | 0.9
205 | 1 | 0.00038265 | 9.5902e-05 | 0 | 0 | 1 | 0.97295 | -0.19277 | 0.4 | 1 | 1.1 | 0.9
206 | 1 | 0.00036739 | 9.2077e-05 | 0 | 0 | 1 | 0.97294 | -0.19285 | 0.4 | 1 | 1.1 | 0.9
207 | 1 | 0.00055379 | 0.00013879 | 0 | 0 | 1 | 0.97305 | -0.192 | 0.4 | 1 | 1.1 | 0.9
208 | 1 | 0.00074099 | 0.00018571 | 0 | 0 | 1 | 0.97308 | -0.19183 | 0.4 | 1 | 1.1 | 0.9
209 | 1 | 0.00036838 | 9.2324e-05 | 0 | 0 | 1 | 0.97313 | -0.19145 | 0.4 | 1 | 1.1 | 0.9
224 | 1 | 0.00031126 | 7.8008e-05 | 0 | 0 | 1 | 0.97318 | -0.19106 | 0.4 | 1 | 1.1 | 0.9
211 | 1 | 0.00038194 | 9.5723e-05 | 0 | 0 | 1 | 0.97358 | -0.18818 | 0.4 | 1 | 1.1 | 0.9
212 | 1 | 0.00073923 | 0.00018527 | 0 | 0 | 1 | 0.97356 | -0.18836 | 0.4 | 1 | 1.1 | 0.9
222 | 1 | 0.0004049 | 0.00010148 | 0 | 0 | 1 | 0.97354 | -0.18847 | 0.4 | 1 | 1.1 | 0.9
216 | 1 | 0.00015496 | 3.8836e-05 | 0 | 0 | 1 | 0.98025 | -0.14008 | 0.4 | 1 | 1.1 | 0.9
217 | 1 | 0.0001744 | 4.3709e-05 | 0 | 0 | 1 | 0.98029 | -0.13978 | 0.4 | 1 | 1.1 | 0.9
220 | 1 | 0 | 0 | 0 | 0 | 1 | 0.98106 | -0.13429 | 0.4 | 1 | 1.1 | 0.9
230 | 1 | 0 | 0 | 0 | 0 | 1 | 0.98104 | -0.1344 | 0.4 | 1 | 1.1 | 0.9
221 | 1 | 0.00083703 | 0.00020978 | 0 | 0 | 1 | 0.97347 | -0.18902 | 0.4 | 1 | 1.1 | 0.9
223 | 1 | 0.00032928 | 8.2525e-05 | 0 | 0 | 1 | 0.97321 | -0.19084 | 0.4 | 1 | 1.1 | 0.9
229 | 1 | 0.00023078 | 5.7838e-05 | 0 | 0 | 1 | 0.97582 | -0.17216 | 0.4 | 1 | 1.1 | 0.9
231 | 1 | 0.0001506 | 3.7744e-05 | 0 | 0 | 1 | 0.98104 | -0.13443 | 0.4 | 1 | 1.1 | 0.9

## generator_data
GEN_BUS | PG | QG | QMAX | QMIN | VG | MBASE | GEN_STATUS | PMAX | PMIN
177 | 0.095978 | 0.024228 | 10 | -10 | 1 | 100 | 1 | 10 | 0

## branch_data
F_BUS | T_BUS | BR_R | BR_X | BR_B | RATE_A | RATE_B | RATE_C | TAP | SHIFT | BR_STATUS | ANGMIN | ANGMAX | P_in | Q_in | P_out | Q_out
88 | 89 | 2.3099 | 0.88841 | 2.331e-09 | 0 | 0 | 0 | 0 | 0 | 1 | -90 | 90 | -0.0071636 | -0.0017869 | 0.0071649 | 0.0017872
88 | 91 | 41.6228 | 16.0088 | 4.2005e-08 | 0 | 0 | 0 | 0 | 0 | 1 | -90 | 90 | 0.0070502 | 0.0017585 | -0.0070273 | -0.0017537
89 | 90 | 2.5629 | 0.98572 | 2.5864e-09 | 0 | 0 | 0 | 0 | 0 | 1 | -90 | 90 | -0.0074056 | -0.0018475 | 0.0074071 | 0.0018478
91 | 92 | 22.7397 | 8.746 | 2.2948e-08 | 0 | 0 | 0 | 0 | 0 | 1 | -90 | 90 | 0.0067965 | 0.001701 | -0.0067847 | -0.0016987
91 | 228 | 49.7936 | 19.1514 | 5.0251e-08 | 0 | 0 | 0 | 0 | 0 | 1 | -90 | 90 | 0.0002308 | 5.2652e-05 | -0.00023078 | -5.7426e-05
90 | 218 | 3.9482 | 1.5186 | 3.9845e-09 | 0 | 0 | 0 | 0 | 0 | 1 | -90 | 90 | -0.0074071 | -0.0018478 | 0.0074095 | 0.0018484
218 | 216 | 3.3914 | 1.3044 | 3.4225e-09 | 0 | 0 | 0 | 0 | 0 | 1 | -90 | 90 | -0.0074095 | -0.0018484 | 0.0074116 | 0.0018488
92 | 210 | 3.1183 | 1.1994 | 3.1469e-09 | 0 | 0 | 0 | 0 | 0 | 1 | -90 | 90 | 0.0067847 | 0.0016987 | -0.0067831 | -0.0016984
228 | 229 | 4.2997 | 1.6537 | 4.3392e-09 | 0 | 0 | 0 | 0 | 0 | 1 | -90 | 90 | 0.00023078 | 5.7426e-05 | -0.00023077 | -5.7838e-05
210 | 211 | 5.5984 | 2.1532 | 5.6497e-09 | 0 | 0 | 0 | 0 | 0 | 1 | -90 | 90 | 0.0063914 | 0.0016002 | -0.0063888 | -0.0015997
110 | 111 | 1.1082 | 0.42622 | 3.3551e-09 | 0 | 0 | 0 | 0 | 0 | 1 | -90 | 90 | -0.063062 | -0.015908 | 0.063109 | 0.015925
110 | 114 | 4.3291 | 1.665 | 1.3106e-08 | 0 | 0 | 0 | 0 | 0 | 1 | -90 | 90 | 0.060522 | 0.015271 | -0.060351 | -0.015207
111 | 113 | 1.2394 | 0.47671 | 3.7525e-09 | 0 | 0 | 0 | 0 | 0 | 1 | -90 | 90 | -0.063687 | -0.01607 | 0.063741 | 0.016091
114 | 127 | 3.5553 | 1.3674 | 1.0764e-08 | 0 | 0 | 0 | 0 | 0 | 1 | -90 | 90 | 0.059242 | 0.014929 | -0.059107 | -0.014878
113 | 115 | 5.4334 | 2.0898 | 1.645e-08 | 0 | 0 | 0 | 0 | 0 | 1 | -90 | 90 | -0.064102 | -0.016181 | 0.064341 | 0.016272
115 | 126 | 0.47379 | 0.18223 | 1.4344e-09 | 0 | 0 | 0 | 0 | 0 | 1 | -90 | 90 | -0.064875 | -0.016405 | 0.064896 | 0.016413
127 | 128 | 0.88184 | 0.33917 | 2.6698e-09 | 0 | 0 | 0 | 0 | 0 | 1 | -90 | 90 | 0.058252 | 0.014664 | -0.05822 | -0.014651
126 | 177 | 0.21358 | 0.082145 | 6.4661e-10 | 0 | 0 | 0 | 0 | 0 | 1 | -90 | 90 | -0.065472 | -0.016558 | 0.065482 | 0.016561
116 | 117 | 8.0652 | 3.102 | 8.1392e-09 | 0 | 0 | 0 | 0 | 0 | 1 | -90 | 90 | -0.028452 | -0.0071337 | 0.028522 | 0.0071599
116 | 118 | 1.7099 | 0.65766 | 1.7256e-09 | 0 | 0 | 0 | 0 | 0 | 1 | -90 | 90 | 0.027642 | 0.0069306 | -0.027627 | -0.0069254
117 | 119 | 2.5295 | 0.9729 | 2.5527e-09 | 0 | 0 | 0 | 0 | 0 | 1 | -90 | 90 | -0.029566 | -0.0074215 | 0.02959 | 0.0074304
118 | 120 | 6.6773 | 2.5682 | 6.7386e-09 | 0 | 0 | 0 | 0 | 0 | 1 | -90 | 90 | 0.0015542 | 0.00038803 | -0.0015541 | -0.00038863
118 | 121 | 8.0773 | 3.1067 | 8.1515e-09 | 0 | 0 | 0 | 0 | 0 | 1 | -90 | 90 | 0.0010075 | 0.00025148 | -0.0010074 | -0.00025225
118 | 122 | 6.2906 | 2.4195 | 6.3483e-09 | 0 | 0 | 0 | 0 | 0 | 1 | -90 | 90 | 0.025066 | 0.0062859 | -0.025023 | -0.0062701
119 | 177 | 7.7137 | 2.9668 | 7.7844e-09 | 0 | 0 | 0 | 0 | 0 | 1 | -90 | 90 | -0.030039 | -0.007543 | 0.030114 | 0.0075709
120 | 123 | 8.7481 | 3.3646 | 8.8283e-09 | 0 | 0 | 0 | 0 | 0 | 1 | -90 | 90 | 0.0010759 | 0.00026878 | -0.0010757 | -0.00026961
121 | 124 | 2.306 | 0.88692 | 2.3271e-09 | 0 | 0 | 0 | 0 | 0 | 1 | -90 | 90 | 0.00037651 | 9.4133e-05 | -0.00037651 | -9.4362e-05
122 | 194 | 8.3014 | 3.1929 | 8.3776e-09 | 0 | 0 | 0 | 0 | 0 | 1 | -90 | 90 | 0.024524 | 0.0061451 | -0.02447 | -0.0061251
194 | 172 | 6.6895 | 2.5729 | 6.7509e-09 | 0 | 0 | 0 | 0 | 0 | 1 | -90 | 90 | 0.0071185 | 0.0017822 | -0.0071148 | -0.0017815
194 | 193 | 2.3777 | 0.91452 | 2.3996e-09 | 0 | 0 | 0 | 0 | 0 | 1 | -90 | 90 | 0.017352 | 0.0043429 | -0.017344 | -0.0043402
128 | 184 | 3.2435 | 1.2475 | 9.8199e-09 | 0 | 0 | 0 | 0 | 0 | 1 | -90 | 90 | 0.057656 | 0.01451 | -0.057538 | -0.014466
184 | 138 | 6.6102 | 2.5424 | 2.0013e-08 | 0 | 0 | 0 | 0 | 0 | 1 | -90 | 90 | 0.055941 | 0.014065 | -0.055715 | -0.01398
135 | 136 | 2.7382 | 1.0531 | 2.7633e-09 | 0 | 0 | 0 | 0 | 0 | 1 | -90 | 90 | 0.0036847 | 0.00092327 | -0.0036843 | -0.00092338
135 | 137 | 2.0124 | 0.77401 | 2.0309e-09 | 0 | 0 | 0 | 0 | 0 | 1 | -90 | 90 | -0.0069464 | -0.0017408 | 0.0069475 | 0.001741
137 | 140 | 2.818 | 1.0838 | 2.8439e-09 | 0 | 0 | 0 | 0 | 0 | 1 | -90 | 90 | -0.0069475 | -0.001741 | 0.006949 | 0.0017413
140 | 185 | 2.802 | 1.0777 | 8.4832e-09 | 0 | 0 | 0 | 0 | 0 | 1 | -90 | 90 | 0.048694 | 0.012212 | -0.04862 | -0.012185
140 | 138 | 2.1038 | 0.80917 | 6.3694e-09 | 0 | 0 | 0 | 0 | 0 | 1 | -90 | 90 | -0.055643 | -0.013953 | 0.055715 | 0.01398
139 | 149 | 0.37013 | 0.14236 | 1.1206e-09 | 0 | 0 | 0 | 0 | 0 | 1 | -90 | 90 | 0.015982 | 0.0040026 | -0.015981 | -0.0040023
139 | 146 | 0.63155 | 0.2429 | 1.912e-09 | 0 | 0 | 0 | 0 | 0 | 1 | -90 | 90 | -0.017224 | -0.004314 | 0.017226 | 0.0043146
149 | 162 | 0.0098452 | 0.0037866 | 2.9807e-11 | 0 | 0 | 0 | 0 | 0 | 1 | -90 | 90 | 0.015088 | 0.0037785 | -0.015088 | -0.0037785
146 | 147 | 0.48531 | 0.18666 | 1.4693e-09 | 0 | 0 | 0 | 0 | 0 | 1 | -90 | 90 | -0.01783 | -0.0044659 | 0.017832 | 0.0044665
185 | 154 | 0.52592 | 0.20228 | 1.5922e-09 | 0 | 0 | 0 | 0 | 0 | 1 | -90 | 90 | 0.04361 | 0.010929 | -0.043599 | -0.010925
141 | 142 | 0.73931 | 0.28435 | 7.4609e-10 | 0 | 0 | 0 | 0 | 0 | 1 | -90 | 90 | -0.0017226 | -0.00043122 | 0.0017226 | 0.00043116
141 | 143 | 0.25341 | 0.097465 | 2.5573e-10 | 0 | 0 | 0 | 0 | 0 | 1 | -90 | 90 | 0.0011713 | 0.00029305 | -0.0011712 | -0.00029307
142 | 144 | 1.9514 | 0.75053 | 1.9693e-09 | 0 | 0 | 0 | 0 | 0 | 1 | -90 | 90 | -0.002527 | -0.00063278 | 0.0025272 | 0.00063264
143 | 145 | 5.0499 | 1.9423 | 5.0962e-09 | 0 | 0 | 0 | 0 | 0 | 1 | -90 | 90 | 0.00054171 | 0.00013529 | -0.0005417 | -0.00013577
144 | 156 | 3.453 | 1.3281 | 3.4847e-09 | 0 | 0 | 0 | 0 | 0 | 1 | -90 | 90 | -0.0037681 | -0.00094366 | 0.0037687 | 0.00094354
156 | 157 | 14.4921 | 5.5739 | 1.4625e-08 | 0 | 0 | 0 | 0 | 0 | 1 | -90 | 90 | 0.0061813 | 0.0015456 | -0.0061751 | -0.0015446
156 | 158 | 10.5833 | 4.0705 | 1.068e-08 | 0 | 0 | 0 | 0 | 0 | 1 | -90 | 90 | -0.0099499 | -0.0024891 | 0.0099617 | 0.0024926
147 | 148 | 0.8777 | 0.33758 | 2.6573e-09 | 0 | 0 | 0 | 0 | 0 | 1 | -90 | 90 | -0.018581 | -0.0046541 | 0.018584 | 0.0046551
148 | 166 | 0.081499 | 0.031346 | 2.4674e-10 | 0 | 0 | 0 | 0 | 0 | 1 | -90 | 90 | -0.019847 | -0.0049717 | 0.019847 | 0.0049718
166 | 165 | 0.31195 | 0.11998 | 9.4442e-10 | 0 | 0 | 0 | 0 | 0 | 1 | -90 | 90 | -0.021045 | -0.0052721 | 0.021047 | 0.0052726
162 | 161 | 2.0272 | 0.77968 | 6.1373e-09 | 0 | 0 | 0 | 0 | 0 | 1 | -90 | 90 | 0.014173 | 0.0035493 | -0.014169 | -0.0035481
150 | 151 | 1.5798 | 0.60763 | 1.5943e-09 | 0 | 0 | 0 | 0 | 0 | 1 | -90 | 90 | 0.0045187 | 0.0011316 | -0.0045183 | -0.0011316
150 | 152 | 5.9433 | 2.2859 | 5.9979e-09 | 0 | 0 | 0 | 0 | 0 | 1 | -90 | 90 | -0.0059924 | -0.001501 | 0.0059948 | 0.0015013
151 | 192 | 9.3067 | 3.5795 | 9.3921e-09 | 0 | 0 | 0 | 0 | 0 | 1 | -90 | 90 | 0.002951 | 0.00073883 | -0.0029501 | -0.00073938
152 | 154 | 0.73073 | 0.28105 | 7.3744e-10 | 0 | 0 | 0 | 0 | 0 | 1 | -90 | 90 | -0.017893 | -0.0044822 | 0.017896 | 0.0044832
152 | 155 | 1.7538 | 0.67452 | 1.7699e-09 | 0 | 0 | 0 | 0 | 0 | 1 | -90 | 90 | 0.011899 | 0.0029809 | -0.011896 | -0.00298
154 | 168 | 1.9022 | 0.73161 | 5.7589e-09 | 0 | 0 | 0 | 0 | 0 | 1 | -90 | 90 | 0.025703 | 0.0064417 | -0.025689 | -0.0064369
155 | 196 | 6.5019 | 2.5007 | 6.5616e-09 | 0 | 0 | 0 | 0 | 0 | 1 | -90 | 90 | 0.0093162 | 0.0023335 | -0.00931 | -0.0023317
153 | 160 | 20.6 | 7.9231 | 2.0789e-08 | 0 | 0 | 0 | 0 | 0 | 1 | -90 | 90 | -0.00061946 | -0.00015525 | 0.00061955 | 0.00015332
160 | 159 | 11.7857 | 4.5329 | 1.1894e-08 | 0 | 0 | 0 | 0 | 0 | 1 | -90 | 90 | -0.0041652 | -0.001042 | 0.0041675 | 0.0010417
168 | 167 | 1.3521 | 0.52004 | 4.0936e-09 | 0 | 0 | 0 | 0 | 0 | 1 | -90 | 90 | 0.023812 | 0.0059665 | -0.023803 | -0.0059636
196 | 200 | 13.1482 | 5.057 | 1.3269e-08 | 0 | 0 | 0 | 0 | 0 | 1 | -90 | 90 | 0.00931 | 0.0023317 | -0.0092973 | -0.0023281
157 | 159 | 5.1051 | 1.9635 | 5.1519e-09 | 0 | 0 | 0 | 0 | 0 | 1 | -90 | 90 | 0.0052425 | 0.0013109 | -0.0052409 | -0.0013108
158 | 164 | 9.6898 | 3.7268 | 9.7787e-09 | 0 | 0 | 0 | 0 | 0 | 1 | -90 | 90 | -0.011125 | -0.0027843 | 0.011139 | 0.0027885
164 | 163 | 1.0931 | 0.42044 | 1.1032e-09 | 0 | 0 | 0 | 0 | 0 | 1 | -90 | 90 | -0.011799 | -0.0029539 | 0.0118 | 0.0029544
161 | 163 | 1.5686 | 0.60331 | 3.166e-09 | 0 | 0 | 0 | 0 | 0 | 1 | -90 | 90 | 0.013339 | 0.0033401 | -0.013336 | -0.0033392
165 | 167 | 0.53493 | 0.20574 | 1.6195e-09 | 0 | 0 | 0 | 0 | 0 | 1 | -90 | 90 | -0.022322 | -0.0055921 | 0.022325 | 0.0055931
169 | 170 | 1.5965 | 0.61402 | 1.6111e-09 | 0 | 0 | 0 | 0 | 0 | 1 | -90 | 90 | -0.0036985 | -0.00092677 | 0.0036987 | 0.00092671
169 | 171 | 1.2707 | 0.48871 | 1.2823e-09 | 0 | 0 | 0 | 0 | 0 | 1 | -90 | 90 | 0.0024978 | 0.00062586 | -0.0024977 | -0.00062596
170 | 172 | 2.9325 | 1.1279 | 2.9594e-09 | 0 | 0 | 0 | 0 | 0 | 1 | -90 | 90 | -0.0043136 | -0.0010808 | 0.0043142 | 0.0010808
171 | 173 | 0.40518 | 0.15584 | 4.089e-10 | 0 | 0 | 0 | 0 | 0 | 1 | -90 | 90 | 0.0018441 | 0.00046213 | -0.0018441 | -0.00046216
172 | 176 | 3.938 | 1.5146 | 3.9742e-09 | 0 | 0 | 0 | 0 | 0 | 1 | -90 | 90 | 0.0028006 | 0.00070072 | -0.0028002 | -0.00070098
176 | 174 | 4.4709 | 1.7196 | 4.5119e-09 | 0 | 0 | 0 | 0 | 0 | 1 | -90 | 90 | 0.0018273 | 0.00045713 | -0.0018271 | -0.00045751
174 | 175 | 4.1576 | 1.5991 | 4.1958e-09 | 0 | 0 | 0 | 0 | 0 | 1 | -90 | 90 | 0.00046546 | 0.00011625 | -0.00046545 | -0.00011665
179 | 180 | 4.7167 | 1.8141 | 4.76e-09 | 0 | 0 | 0 | 0 | 0 | 1 | -90 | 90 | 0.00062222 | 0.0001555 | -0.0006222 | -0.00015594
179 | 181 | 5.4785 | 2.1071 | 5.5287e-09 | 0 | 0 | 0 | 0 | 0 | 1 | -90 | 90 | -0.0025559 | -0.00064013 | 0.0025563 | 0.00063976
181 | 183 | 0.095893 | 0.036882 | 9.6773e-11 | 0 | 0 | 0 | 0 | 0 | 1 | -90 | 90 | -0.0036083 | -0.00090341 | 0.0036083 | 0.00090341
183 | 195 | 2.3095 | 0.88828 | 2.3307e-09 | 0 | 0 | 0 | 0 | 0 | 1 | -90 | 90 | -0.0043906 | -0.0010995 | 0.0043911 | 0.0010995
195 | 197 | 11.638 | 4.4761 | 1.1745e-08 | 0 | 0 | 0 | 0 | 0 | 1 | -90 | 90 | -0.0043911 | -0.0010995 | 0.0043936 | 0.0010993
186 | 187 | 3.8151 | 1.4673 | 3.8501e-09 | 0 | 0 | 0 | 0 | 0 | 1 | -90 | 90 | -0.011732 | -0.0029297 | 0.011738 | 0.0029315
186 | 188 | 0.83829 | 0.32242 | 8.4598e-10 | 0 | 0 | 0 | 0 | 0 | 1 | -90 | 90 | 0.01015 | 0.0025331 | -0.010149 | -0.0025328
187 | 189 | 4.2546 | 1.6364 | 4.2936e-09 | 0 | 0 | 0 | 0 | 0 | 1 | -90 | 90 | -0.01335 | -0.0033356 | 0.013359 | 0.0033383
188 | 190 | 1.4678 | 0.56455 | 1.4813e-09 | 0 | 0 | 0 | 0 | 0 | 1 | -90 | 90 | 0.010149 | 0.0025328 | -0.010147 | -0.0025323
189 | 191 | 5.9682 | 2.2955 | 6.023e-09 | 0 | 0 | 0 | 0 | 0 | 1 | -90 | 90 | -0.01557 | -0.0038925 | 0.015585 | 0.003898
190 | 219 | 52.8291 | 20.3189 | 5.3314e-08 | 0 | 0 | 0 | 0 | 0 | 1 | -90 | 90 | 0.0080288 | 0.0020013 | -0.0079915 | -0.0019922
191 | 193 | 5.0737 | 1.9514 | 5.1202e-09 | 0 | 0 | 0 | 0 | 0 | 1 | -90 | 90 | -0.016426 | -0.0041086 | 0.016441 | 0.0041138
219 | 220 | 8.1366 | 3.1295 | 8.2112e-09 | 0 | 0 | 0 | 0 | 0 | 1 | -90 | 90 | 0.0001506 | 3.5847e-05 | -0.0001506 | -3.6637e-05
219 | 217 | 8.9827 | 3.4549 | 9.0651e-09 | 0 | 0 | 0 | 0 | 0 | 1 | -90 | 90 | 0.0077472 | 0.0019329 | -0.0077413 | -0.0019314
197 | 198 | 1.8837 | 0.72452 | 1.901e-09 | 0 | 0 | 0 | 0 | 0 | 1 | -90 | 90 | -0.005166 | -0.0012929 | 0.0051666 | 0.0012929
200 | 199 | 1.2867 | 0.49488 | 1.2985e-09 | 0 | 0 | 0 | 0 | 0 | 1 | -90 | 90 | 0.0082053 | 0.0020544 | -0.0082044 | -0.0020542
198 | 199 | 3.2936 | 1.2668 | 3.3239e-09 | 0 | 0 | 0 | 0 | 0 | 1 | -90 | 90 | -0.0069133 | -0.0017307 | 0.0069151 | 0.0017311
203 | 204 | 0.73852 | 0.28405 | 7.453e-10 | 0 | 0 | 0 | 0 | 0 | 1 | -90 | 90 | 0.00083047 | 0.00020806 | -0.00083046 | -0.00020813
203 | 205 | 0.23246 | 0.089409 | 2.346e-10 | 0 | 0 | 0 | 0 | 0 | 1 | -90 | 90 | -0.0013372 | -0.00033506 | 0.0013372 | 0.00033504
204 | 206 | 0.091492 | 0.035189 | 9.2332e-11 | 0 | 0 | 0 | 0 | 0 | 1 | -90 | 90 | 0.00036739 | 9.2069e-05 | -0.00036739 | -9.2078e-05
205 | 207 | 5.5195 | 2.1229 | 5.5701e-09 | 0 | 0 | 0 | 0 | 0 | 1 | -90 | 90 | -0.0017198 | -0.00043094 | 0.00172 | 0.00043048
207 | 208 | 0.91108 | 0.35042 | 9.1945e-10 | 0 | 0 | 0 | 0 | 0 | 1 | -90 | 90 | -0.0022738 | -0.00056928 | 0.0022738 | 0.00056921
208 | 209 | 1.5562 | 0.59853 | 1.5705e-09 | 0 | 0 | 0 | 0 | 0 | 1 | -90 | 90 | -0.0030148 | -0.00075492 | 0.003015 | 0.00075483
209 | 224 | 1.4094 | 0.54206 | 1.4223e-09 | 0 | 0 | 0 | 0 | 0 | 1 | -90 | 90 | -0.0033834 | -0.00084716 | 0.0033835 | 0.00084709
224 | 223 | 0.73939 | 0.28438 | 7.4618e-10 | 0 | 0 | 0 | 0 | 0 | 1 | -90 | 90 | -0.0036948 | -0.0009251 | 0.0036949 | 0.00092507
211 | 212 | 0.36148 | 0.13903 | 3.6479e-10 | 0 | 0 | 0 | 0 | 0 | 1 | -90 | 90 | 0.0060069 | 0.001504 | -0.0060068 | -0.001504
212 | 222 | 0.26101 | 0.10039 | 2.634e-10 | 0 | 0 | 0 | 0 | 0 | 1 | -90 | 90 | 0.0052675 | 0.0013187 | -0.0052675 | -0.0013187
222 | 221 | 1.3994 | 0.53822 | 1.4122e-09 | 0 | 0 | 0 | 0 | 0 | 1 | -90 | 90 | 0.0048626 | 0.0012172 | -0.0048622 | -0.0012172
216 | 217 | 0.49631 | 0.19089 | 5.0087e-10 | 0 | 0 | 0 | 0 | 0 | 1 | -90 | 90 | -0.0075665 | -0.0018877 | 0.0075669 | 0.0018877
220 | 230 | 9.0699 | 3.4884 | 9.1532e-09 | 0 | 0 | 0 | 0 | 0 | 1 | -90 | 90 | 0.0001506 | 3.6637e-05 | -0.0001506 | -3.7517e-05
230 | 231 | 2.3442 | 0.9016 | 2.3657e-09 | 0 | 0 | 0 | 0 | 0 | 1 | -90 | 90 | 0.0001506 | 3.7517e-05 | -0.0001506 | -3.7744e-05
221 | 223 | 5.5544 | 2.1363 | 5.6054e-09 | 0 | 0 | 0 | 0 | 0 | 1 | -90 | 90 | 0.0040252 | 0.0010075 | -0.0040242 | -0.0010076