## bus_data
BUS_I | BUS_TYPE | Pd | Qd | Gs | Bs | area | Vm | Va | baseKV | zone | Vmax | Vmin
1 | 1 | 0.002085 | 0.00052255 | 0 | 0 | 1 | 0.99865 | -0.0094694 | 0.4 | 1 | 1.1 | 0.9
2 | 1 | 0.015132 | 0.0037924 | 0 | 0 | 1 | 0.99884 | -0.0081124 | 0.4 | 1 | 1.1 | 0.9
3 | 3 | 0 | 0 | 0 | 0 | 1 | 1 | 0 | 0.4 | 1 | 1.1 | 0.9
9 | 1 | 0.063805 | 0.015991 | 0 | 0 | 1 | 0.99587 | -0.028889 | 0.4 | 1 | 1.1 | 0.9
7 | 1 | 0 | 0 | 0 | 0 | 1 | 0.99881 | -0.0083124 | 0.4 | 1 | 1.1 | 0.9
8 | 1 | 0.03751 | 0.0094009 | 0 | 0 | 1 | 0.99793 | -0.014491 | 0.4 | 1 | 1.1 | 0.9
10 | 1 | 0 | 0 | 0 | 0 | 1 | 0.99856 | -0.010091 | 0.4 | 1 | 1.1 | 0.9
6 | 1 | 0.0014487 | 0.00036307 | 0 | 0 | 1 | 0.99833 | -0.0117 | 0.4 | 1 | 1.1 | 0.9
4 | 1 | 0.012916 | 0.0032371 | 0 | 0 | 1 | 0.99784 | -0.015126 | 0.4 | 1 | 1.1 | 0.9
5 | 1 | 0.0022523 | 0.00056447 | 0 | 0 | 1 | 0.99783 | -0.015193 | 0.4 | 1 | 1.1 | 0.9
11 | 1 | 0.0018821 | 0.00047171 | 0 | 0 | 1 | 0.99803 | -0.013833 | 0.4 | 1 | 1.1 | 0.9

## generator_data
GEN_BUS | PG | QG | QMAX | QMIN | VG | MBASE | GEN_STATUS | PMAX | PMIN
3 | 0.13742 | 0.034485 | 10 | -10 | 1 | 100 | 1 | 10 | 0

## branch_data
F_BUS | T_BUS | BR_R | BR_X | BR_B | RATE_A | RATE_B | RATE_C | TAP | SHIFT | BR_STATUS | ANGMIN | ANGMAX | P_in | Q_in | P_out | Q_out
1 | 2 | 8.4438 | 3.2476 | 8.5212e-09 | 0 | 0 | 0 | 0 | 0 | 1 | -90 | 90 | -0.002085 | -0.00052255 | 0.0020854 | 0.00052185
2 | 3 | 6.1274 | 2.3567 | 6.1836e-09 | 0 | 0 | 0 | 0 | 0 | 1 | -90 | 90 | -0.017217 | -0.0043142 | 0.017237 | 0.0043211
3 | 9 | 5.873 | 2.2588 | 5.9269e-09 | 0 | 0 | 0 | 0 | 0 | 1 | -90 | 90 | 0.064062 | 0.016089 | -0.063805 | -0.015991
3 | 7 | 5.8349 | 2.2442 | 5.8885e-09 | 0 | 0 | 0 | 0 | 0 | 1 | -90 | 90 | 0.018537 | 0.0046459 | -0.018516 | -0.0046382
3 | 8 | 5.0213 | 1.9313 | 5.0674e-09 | 0 | 0 | 0 | 0 | 0 | 1 | -90 | 90 | 0.037586 | 0.0094294 | -0.03751 | -0.0094009
7 | 10 | 12.1209 | 4.6619 | 1.2232e-08 | 0 | 0 | 0 | 0 | 0 | 1 | -90 | 90 | 0.0018836 | 0.00046845 | -0.0018831 | -0.0004695
7 | 6 | 2.6472 | 1.0182 | 2.6715e-09 | 0 | 0 | 0 | 0 | 0 | 1 | -90 | 90 | 0.016632 | 0.0041698 | -0.016624 | -0.0041671
10 | 11 | 25.6833 | 9.8782 | 2.5919e-08 | 0 | 0 | 0 | 0 | 0 | 1 | -90 | 90 | 0.0018831 | 0.0004695 | -0.0018821 | -0.00047171
6 | 4 | 2.9306 | 1.1271 | 2.9575e-09 | 0 | 0 | 0 | 0 | 0 | 1 | -90 | 90 | 0.015176 | 0.003804 | -0.015168 | -0.0038015
4 | 5 | 0.38491 | 0.14804 | 3.8844e-10 | 0 | 0 | 0 | 0 | 0 | 1 | -90 | 90 | 0.0022523 | 0.00056444 | -0.0022523 | -0.00056447