## bus_data
BUS_I | BUS_TYPE | Pd | Qd | Gs | Bs | area | Vm | Va | baseKV | zone | Vmax | Vmin
51 | 1 | 0.00031621 | 7.9249e-05 | 0 | 0 | 1 | 0.9992 | -0.005595 | 0.4 | 1 | 1.1 | 0.9
52 | 1 | 0.00066432 | 0.00016649 | 0 | 0 | 1 | 0.99948 | -0.003646 | 0.4 | 1 | 1.1 | 0.9
53 | 1 | 0 | 0 | 0 | 0 | 1 | 0.99917 | -0.0058655 | 0.4 | 1 | 1.1 | 0.9
54 | 3 | 0 | 0 | 0 | 0 | 1 | 1 | 0 | 0.4 | 1 | 1.1 | 0.9
55 | 1 | 0.0009861 | 0.00024714 | 0 | 0 | 1 | 0.99913 | -0.0060932 | 0.4 | 1 | 1.1 | 0.9
56 | 1 | 0.0012857 | 0.00032223 | 0 | 0 | 1 | 0.99902 | -0.0068844 | 0.4 | 1 | 1.1 | 0.9
69 | 1 | 0.003346 | 0.00083858 | 0 | 0 | 1 | 0.9995 | -0.0035362 | 0.4 | 1 | 1.1 | 0.9
60 | 1 | 0 | 0 | 0 | 0 | 1 | 0.99591 | -0.028814 | 0.4 | 1 | 1.1 | 0.9
63 | 1 | 0 | 0 | 0 | 0 | 1 | 0.99548 | -0.031713 | 0.4 | 1 | 1.1 | 0.9
68 | 1 | 0.0012065 | 0.00030237 | 0 | 0 | 1 | 0.99897 | -0.007274 | 0.4 | 1 | 1.1 | 0.9
59 | 1 | 0 | 0 | 0 | 0 | 1 | 0.99131 | -0.06145 | 0.4 | 1 | 1.1 | 0.9
71 | 1 | 0 | 0 | 0 | 0 | 1 | 0.99147 | -0.060281 | 0.4 | 1 | 1.1 | 0.9
82 | 1 | 0.00093088 | 0.0002333 | 0 | 0 | 1 | 0.99121 | -0.062143 | 0.4 | 1 | 1.1 | 0.9
61 | 1 | 0 | 0 | 0 | 0 | 1 | 0.99444 | -0.039148 | 0.4 | 1 | 1.1 | 0.9
108 | 1 | 0.00065866 | 0.00016508 | 0 | 0 | 1 | 0.99588 | -0.029003 | 0.4 | 1 | 1.1 | 0.9
70 | 1 | 0.008123 | 0.0020358 | 0 | 0 | 1 | 0.99221 | -0.054966 | 0.4 | 1 | 1.1 | 0.9
62 | 1 | 0 | 0 | 0 | 0 | 1 | 0.99185 | -0.057544 | 0.4 | 1 | 1.1 | 0.9
65 | 1 | 0 | 0 | 0 | 0 | 1 | 0.99524 | -0.033422 | 0.4 | 1 | 1.1 | 0.9
104 | 1 | 0.0018885 | 0.0004733 | 0 | 0 | 1 | 0.9951 | -0.034365 | 0.4 | 1 | 1.1 | 0.9
67 | 1 | 0.003541 | 0.00088747 | 0 | 0 | 1 | 0.99507 | -0.034587 | 0.4 | 1 | 1.1 | 0.9
66 | 1 | 0 | 0 | 0 | 0 | 1 | 0.99491 | -0.035691 | 0.4 | 1 | 1.1 | 0.9
105 | 1 | 0.0067409 | 0.0016894 | 0 | 0 | 1 | 0.99436 | -0.039604 | 0.4 | 1 | 1.1 | 0.9
76 | 1 | 0.00031317 | 7.8489e-05 | 0 | 0 | 1 | 0.99145 | -0.060423 | 0.4 | 1 | 1.1 | 0.9
77 | 1 | 0.00063346 | 0.00015876 | 0 | 0 | 1 | 0.99142 | -0.060684 | 0.4 | 1 | 1.1 | 0.9

## generator_data
GEN_BUS | PG | QG | QMAX | QMIN | VG | MBASE | GEN_STATUS | PMAX | PMIN
54 | 0.030783 | 0.0077107 | 10 | -10 | 1 | 100 | 1 | 10 | 0

## branch_data
F_BUS | T_BUS | BR_R | BR_X | BR_B | RATE_A | RATE_B | RATE_C | TAP | SHIFT | BR_STATUS | ANGMIN | ANGMAX | P_in | Q_in | P_out | Q_out
51 | 52 | 6.6592 | 2.5612 | 6.7203e-09 | 0 | 0 | 0 | 0 | 0 | 1 | -90 | 90 | -0.0037951 | -0.00094986 | 0.0037961 | 0.00094958
51 | 53 | 1.0088 | 0.388 | 1.0181e-09 | 0 | 0 | 0 | 0 | 0 | 1 | -90 | 90 | 0.0034789 | 0.00087061 | -0.0034788 | -0.00087066
52 | 54 | 10.6001 | 4.077 | 1.0697e-08 | 0 | 0 | 0 | 0 | 0 | 1 | -90 | 90 | -0.0044604 | -0.0011161 | 0.0044627 | 0.0011159
53 | 55 | 2.9985 | 1.1533 | 3.026e-09 | 0 | 0 | 0 | 0 | 0 | 1 | -90 | 90 | 0.00098613 | 0.00024685 | -0.0009861 | -0.00024714
53 | 56 | 5.3046 | 2.0402 | 5.3533e-09 | 0 | 0 | 0 | 0 | 0 | 1 | -90 | 90 | 0.0024926 | 0.00062381 | -0.0024923 | -0.00062421
54 | 69 | 13.7381 | 5.2839 | 1.3864e-08 | 0 | 0 | 0 | 0 | 0 | 1 | -90 | 90 | 0.0033476 | 0.00083782 | -0.003346 | -0.00083858
54 | 60 | 34.7698 | 13.373 | 3.5089e-08 | 0 | 0 | 0 | 0 | 0 | 1 | -90 | 90 | 0.01074 | 0.0026884 | -0.010697 | -0.0026755
54 | 63 | 33.7031 | 12.9627 | 3.4012e-08 | 0 | 0 | 0 | 0 | 0 | 1 | -90 | 90 | 0.012233 | 0.0030686 | -0.01218 | -0.0030514
56 | 68 | 4.1917 | 1.6122 | 4.2302e-09 | 0 | 0 | 0 | 0 | 0 | 1 | -90 | 90 | 0.0012065 | 0.00030198 | -0.0012065 | -0.00030237
60 | 61 | 13.2375 | 5.0914 | 1.3359e-08 | 0 | 0 | 0 | 0 | 0 | 1 | -90 | 90 | 0.010038 | 0.0025108 | -0.010024 | -0.0025066
60 | 108 | 3.6972 | 1.422 | 3.7312e-09 | 0 | 0 | 0 | 0 | 0 | 1 | -90 | 90 | 0.00065868 | 0.00016471 | -0.00065866 | -0.00016508
63 | 65 | 6.219 | 2.3919 | 6.2761e-09 | 0 | 0 | 0 | 0 | 0 | 1 | -90 | 90 | 0.0035424 | 0.00088696 | -0.0035416 | -0.00088726
63 | 104 | 3.9615 | 1.5237 | 3.9979e-09 | 0 | 0 | 0 | 0 | 0 | 1 | -90 | 90 | 0.0086374 | 0.0021644 | -0.0086343 | -0.0021636
59 | 71 | 15.8505 | 6.0964 | 1.5996e-08 | 0 | 0 | 0 | 0 | 0 | 1 | -90 | 90 | -0.00093097 | -0.00023239 | 0.00093112 | 0.00023088
59 | 82 | 9.4939 | 3.6515 | 9.581e-09 | 0 | 0 | 0 | 0 | 0 | 1 | -90 | 90 | 0.00093097 | 0.00023239 | -0.00093088 | -0.0002333
71 | 76 | 1.9003 | 0.73088 | 1.9177e-09 | 0 | 0 | 0 | 0 | 0 | 1 | -90 | 90 | 0.00094668 | 0.00023655 | -0.00094666 | -0.00023674
71 | 62 | 18.375 | 7.0673 | 1.8544e-08 | 0 | 0 | 0 | 0 | 0 | 1 | -90 | 90 | -0.0018778 | -0.00046743 | 0.0018785 | 0.00046588
61 | 70 | 20.2113 | 7.7736 | 2.0397e-08 | 0 | 0 | 0 | 0 | 0 | 1 | -90 | 90 | 0.010024 | 0.0025066 | -0.010002 | -0.0025002
70 | 62 | 17.1985 | 6.6148 | 1.7356e-08 | 0 | 0 | 0 | 0 | 0 | 1 | -90 | 90 | 0.0018792 | 0.00046442 | -0.0018785 | -0.00046588
65 | 67 | 4.2407 | 1.631 | 4.2796e-09 | 0 | 0 | 0 | 0 | 0 | 1 | -90 | 90 | 0.0035416 | 0.00088726 | -0.003541 | -0.00088747
104 | 66 | 2.5328 | 0.97417 | 2.5561e-09 | 0 | 0 | 0 | 0 | 0 | 1 | -90 | 90 | 0.0067458 | 0.0016903 | -0.0067445 | -0.0016901
66 | 105 | 7.4781 | 2.8762 | 7.5467e-09 | 0 | 0 | 0 | 0 | 0 | 1 | -90 | 90 | 0.0067445 | 0.0016901 | -0.0067409 | -0.0016894
76 | 77 | 5.2695 | 2.0267 | 5.3179e-09 | 0 | 0 | 0 | 0 | 0 | 1 | -90 | 90 | 0.00063349 | 0.00015825 | -0.00063346 | -0.00015876