## bus_data
BUS_I | BUS_TYPE | Pd | Qd | Gs | Bs | area | Vm | Va | baseKV | zone | Vmax | Vmin
1 | 1 | 0.046403 | 0.01163 | 0 | 0 | 1 | 0.97693 | -0.16189 | 0.4 | 1 | 1.1 | 0.9
2 | 1 | 0 | 0 | 0 | 0 | 1 | 0.97558 | -0.17154 | 0.4 | 1 | 1.1 | 0.9
3 | 1 | 0 | 0 | 0 | 0 | 1 | 0.98641 | -0.094618 | 0.4 | 1 | 1.1 | 0.9
71 | 1 | 0 | 0 | 0 | 0 | 1 | 0.97356 | -0.18607 | 0.4 | 1 | 1.1 | 0.9
4 | 1 | 0 | 0 | 0 | 0 | 1 | 0.98934 | -0.074103 | 0.4 | 1 | 1.1 | 0.9
69 | 1 | 0.0021966 | 0.00055053 | 0 | 0 | 1 | 0.97297 | -0.19029 | 0.4 | 1 | 1.1 | 0.9
8 | 1 | 0.0018978 | 0.00047564 | 0 | 0 | 1 | 0.98899 | -0.076572 | 0.4 | 1 | 1.1 | 0.9
5 | 1 | 0.00487 | 0.0012205 | 0 | 0 | 1 | 0.99149 | -0.059084 | 0.4 | 1 | 1.1 | 0.9
11 | 1 | 0.0010302 | 0.0002582 | 0 | 0 | 1 | 0.98868 | -0.078788 | 0.4 | 1 | 1.1 | 0.9
6 | 1 | 0.0013534 | 0.0003392 | 0 | 0 | 1 | 0.99165 | -0.057954 | 0.4 | 1 | 1.1 | 0.9
7 | 1 | 0 | 0 | 0 | 0 | 1 | 0.99225 | -0.053785 | 0.4 | 1 | 1.1 | 0.9
9 | 1 | 0 | 0 | 0 | 0 | 1 | 0.9907 | -0.064693 | 0.4 | 1 | 1.1 | 0.9
10 | 1 | 0.002048 | 0.00051327 | 0 | 0 | 1 | 0.99631 | -0.02548 | 0.4 | 1 | 1.1 | 0.9
17 | 1 | 0.0026225 | 0.00065725 | 0 | 0 | 1 | 0.99012 | -0.068809 | 0.4 | 1 | 1.1 | 0.9
18 | 1 | 0.0018153 | 0.00045497 | 0 | 0 | 1 | 0.99062 | -0.065281 | 0.4 | 1 | 1.1 | 0.9
12 | 3 | 0.0019568 | 0.00049041 | 0 | 0 | 1 | 1 | 0 | 0.4 | 1 | 1.1 | 0.9
24 | 1 | 0.0022467 | 0.00056307 | 0 | 0 | 1 | 0.98834 | -0.08123 | 0.4 | 1 | 1.1 | 0.9
23 | 1 | 0.0010007 | 0.0002508 | 0 | 0 | 1 | 0.99001 | -0.069605 | 0.4 | 1 | 1.1 | 0.9
52 | 1 | 0.0060205 | 0.0015089 | 0 | 0 | 1 | 0.98973 | -0.071571 | 0.4 | 1 | 1.1 | 0.9
13 | 1 | 0 | 0 | 0 | 0 | 1 | 0.99973 | -0.0018937 | 0.4 | 1 | 1.1 | 0.9
25 | 1 | 0.0013224 | 0.00033142 | 0 | 0 | 1 | 0.988 | -0.083593 | 0.4 | 1 | 1.1 | 0.9
14 | 1 | 0.0071316 | 0.0017873 | 0 | 0 | 1 | 0.99787 | -0.014849 | 0.4 | 1 | 1.1 | 0.9
15 | 1 | 0.0045326 | 0.001136 | 0 | 0 | 1 | 0.99949 | -0.0035581 | 0.4 | 1 | 1.1 | 0.9
16 | 1 | 0.0022011 | 0.00055165 | 0 | 0 | 1 | 0.99697 | -0.021139 | 0.4 | 1 | 1.1 | 0.9
40 | 1 | 0.0018339 | 0.00045963 | 0 | 0 | 1 | 0.99688 | -0.021807 | 0.4 | 1 | 1.1 | 0.9
41 | 1 | 0.0022609 | 0.00056665 | 0 | 0 | 1 | 0.99342 | -0.0461 | 0.4 | 1 | 1.1 | 0.9
21 | 1 | 0.0016479 | 0.000413 | 0 | 0 | 1 | 0.98947 | -0.073385 | 0.4 | 1 | 1.1 | 0.9
50 | 1 | 0.0026004 | 0.00065172 | 0 | 0 | 1 | 0.98903 | -0.076519 | 0.4 | 1 | 1.1 | 0.9
19 | 1 | 0.0017591 | 0.00044087 | 0 | 0 | 1 | 0.98928 | -0.074786 | 0.4 | 1 | 1.1 | 0.9
20 | 1 | 0.0021422 | 0.00053688 | 0 | 0 | 1 | 0.98916 | -0.075592 | 0.4 | 1 | 1.1 | 0.9
22 | 1 | 0.0019716 | 0.00049413 | 0 | 0 | 1 | 0.9891 | -0.076006 | 0.4 | 1 | 1.1 | 0.9
26 | 1 | 0 | 0 | 0 | 0 | 1 | 0.9875 | -0.087182 | 0.4 | 1 | 1.1 | 0.9
27 | 1 | 0.0052366 | 0.0013124 | 0 | 0 | 1 | 0.9871 | -0.089975 | 0.4 | 1 | 1.1 | 0.9
28 | 1 | 0.0051604 | 0.0012933 | 0 | 0 | 1 | 0.98746 | -0.087458 | 0.4 | 1 | 1.1 | 0.9
29 | 1 | 0.0017883 | 0.00044818 | 0 | 0 | 1 | 0.99028 | -0.068206 | 0.4 | 1 | 1.1 | 0.9
30 | 1 | 0.0019469 | 0.00048793 | 0 | 0 | 1 | 0.99034 | -0.067786 | 0.4 | 1 | 1.1 | 0.9
32 | 1 | 0.0019403 | 0.00048629 | 0 | 0 | 1 | 0.99041 | -0.067305 | 0.4 | 1 | 1.1 | 0.9
34 | 1 | 0.0074291 | 0.0018619 | 0 | 0 | 1 | 0.99064 | -0.065669 | 0.4 | 1 | 1.1 | 0.9
66 | 1 | 0.0012588 | 0.00031548 | 0 | 0 | 1 | 0.99019 | -0.068864 | 0.4 | 1 | 1.1 | 0.9
36 | 1 | 0.0015339 | 0.00038443 | 0 | 0 | 1 | 0.99133 | -0.060838 | 0.4 | 1 | 1.1 | 0.9
35 | 1 | 0.0012844 | 0.00032191 | 0 | 0 | 1 | 0.99262 | -0.051677 | 0.4 | 1 | 1.1 | 0.9
45 | 1 | 0.0019893 | 0.00049858 | 0 | 0 | 1 | 0.99268 | -0.051293 | 0.4 | 1 | 1.1 | 0.9
37 | 1 | 0.0010822 | 0.00027123 | 0 | 0 | 1 | 0.99178 | -0.05765 | 0.4 | 1 | 1.1 | 0.9
46 | 1 | 0.0016632 | 0.00041683 | 0 | 0 | 1 | 0.99272 | -0.051024 | 0.4 | 1 | 1.1 | 0.9
38 | 1 | 0.00085863 | 0.00021519 | 0 | 0 | 1 | 0.99178 | -0.057613 | 0.4 | 1 | 1.1 | 0.9
39 | 1 | 0.00085216 | 0.00021357 | 0 | 0 | 1 | 0.99198 | -0.05621 | 0.4 | 1 | 1.1 | 0.9
44 | 1 | 0.0021159 | 0.0005303 | 0 | 0 | 1 | 0.99223 | -0.054425 | 0.4 | 1 | 1.1 | 0.9
42 | 1 | 0 | 0 | 0 | 0 | 1 | 0.99291 | -0.049643 | 0.4 | 1 | 1.1 | 0.9
43 | 1 | 0.0011458 | 0.00028717 | 0 | 0 | 1 | 0.99287 | -0.049914 | 0.4 | 1 | 1.1 | 0.9
48 | 1 | 0.0036149 | 0.00090598 | 0 | 0 | 1 | 0.99284 | -0.050166 | 0.4 | 1 | 1.1 | 0.9
47 | 1 | 0.0016534 | 0.00041437 | 0 | 0 | 1 | 0.99279 | -0.050502 | 0.4 | 1 | 1.1 | 0.9
49 | 1 | 0.0032381 | 0.00081154 | 0 | 0 | 1 | 0.98891 | -0.077388 | 0.4 | 1 | 1.1 | 0.9
51 | 1 | 0 | 0 | 0 | 0 | 1 | 0.98836 | -0.08123 | 0.4 | 1 | 1.1 | 0.9
53 | 1 | 0.002005 | 0.0005025 | 0 | 0 | 1 | 0.98832 | -0.08152 | 0.4 | 1 | 1.1 | 0.9
54 | 1 | 0.0024599 | 0.0006165 | 0 | 0 | 1 | 0.98756 | -0.086898 | 0.4 | 1 | 1.1 | 0.9
55 | 1 | 0.0018018 | 0.00045157 | 0 | 0 | 1 | 0.98824 | -0.082101 | 0.4 | 1 | 1.1 | 0.9
56 | 1 | 0.0033028 | 0.00082775 | 0 | 0 | 1 | 0.98734 | -0.088456 | 0.4 | 1 | 1.1 | 0.9
57 | 1 | 0.0011481 | 0.00028773 | 0 | 0 | 1 | 0.98691 | -0.091513 | 0.4 | 1 | 1.1 | 0.9
58 | 1 | 0.0010586 | 0.00026532 | 0 | 0 | 1 | 0.98685 | -0.091976 | 0.4 | 1 | 1.1 | 0.9
59 | 1 | 0.00092493 | 0.00023181 | 0 | 0 | 1 | 0.98663 | -0.093503 | 0.4 | 1 | 1.1 | 0.9
60 | 1 | 0.0017833 | 0.00044693 | 0 | 0 | 1 | 0.98658 | -0.093868 | 0.4 | 1 | 1.1 | 0.9
61 | 1 | 0 | 0 | 0 | 0 | 1 | 0.98654 | -0.09416 | 0.4 | 1 | 1.1 | 0.9
62 | 1 | 0.00098123 | 0.00024592 | 0 | 0 | 1 | 0.98635 | -0.09554 | 0.4 | 1 | 1.1 | 0.9
63 | 1 | 0 | 0 | 0 | 0 | 1 | 0.98577 | -0.099676 | 0.4 | 1 | 1.1 | 0.9
64 | 1 | 0.0012025 | 0.00030138 | 0 | 0 | 1 | 0.98555 | -0.10119 | 0.4 | 1 | 1.1 | 0.9
65 | 1 | 0.0026658 | 0.00066811 | 0 | 0 | 1 | 0.98548 | -0.10171 | 0.4 | 1 | 1.1 | 0.9
67 | 1 | 0.00094475 | 0.00023678 | 0 | 0 | 1 | 0.98546 | -0.10188 | 0.4 | 1 | 1.1 | 0.9
68 | 1 | 0.010288 | 0.0025783 | 0 | 0 | 1 | 0.97297 | -0.1903 | 0.4 | 1 | 1.1 | 0.9

## generator_data
GEN_BUS | PG | QG | QMAX | QMIN | VG | MBASE | GEN_STATUS | PMAX | PMIN
12 | 0.18371 | 0.046352 | 10 | -10 | 1 | 100 | 1 | 10 | 0

## branch_data
F_BUS | T_BUS | BR_R | BR_X | BR_B | RATE_A | RATE_B | RATE_C | TAP | SHIFT | BR_STATUS | ANGMIN | ANGMAX | P_in | Q_in | P_out | Q_out
1 | 2 | 9.5867 | 3.6872 | 9.6746e-09 | 0 | 0 | 0 | 0 | 0 | 1 | -90 | 90 | 0.012533 | 0.0031451 | -0.012517 | -0.0031396
1 | 3 | 14.3342 | 5.5131 | 1.4466e-08 | 0 | 0 | 0 | 0 | 0 | 1 | -90 | 90 | -0.058936 | -0.014775 | 0.05949 | 0.014987
2 | 71 | 14.3868 | 5.5334 | 1.4519e-08 | 0 | 0 | 0 | 0 | 0 | 1 | -90 | 90 | 0.012517 | 0.0031396 | -0.012491 | -0.0031313
3 | 4 | 4.426 | 1.7023 | 8.9333e-09 | 0 | 0 | 0 | 0 | 0 | 1 | -90 | 90 | -0.05949 | -0.014987 | 0.059662 | 0.015051
71 | 69 | 4.1709 | 1.6042 | 4.2092e-09 | 0 | 0 | 0 | 0 | 0 | 1 | -90 | 90 | 0.012491 | 0.0031313 | -0.012484 | -0.0031289
4 | 8 | 1.8618 | 0.71606 | 1.8788e-09 | 0 | 0 | 0 | 0 | 0 | 1 | -90 | 90 | 0.01692 | 0.0042422 | -0.016915 | -0.0042401
4 | 5 | 2.5305 | 0.97326 | 5.1074e-09 | 0 | 0 | 0 | 0 | 0 | 1 | -90 | 90 | -0.076582 | -0.019294 | 0.076743 | 0.019355
69 | 68 | 0.010529 | 0.0040497 | 1.0626e-11 | 0 | 0 | 0 | 0 | 0 | 1 | -90 | 90 | 0.010287 | 0.0025783 | -0.010287 | -0.0025783
8 | 11 | 1.8804 | 0.72321 | 1.8976e-09 | 0 | 0 | 0 | 0 | 0 | 1 | -90 | 90 | 0.015017 | 0.0037645 | -0.015012 | -0.0037629
5 | 6 | 0.17919 | 0.068918 | 3.6166e-10 | 0 | 0 | 0 | 0 | 0 | 1 | -90 | 90 | -0.081613 | -0.020576 | 0.081626 | 0.020581
11 | 24 | 2.2237 | 0.85527 | 2.2441e-09 | 0 | 0 | 0 | 0 | 0 | 1 | -90 | 90 | 0.013982 | 0.0035047 | -0.013977 | -0.0035031
6 | 7 | 0.65119 | 0.25046 | 1.3143e-09 | 0 | 0 | 0 | 0 | 0 | 1 | -90 | 90 | -0.08298 | -0.02092 | 0.083028 | 0.020938
7 | 9 | 3.0935 | 1.1898 | 3.1219e-09 | 0 | 0 | 0 | 0 | 0 | 1 | -90 | 90 | 0.04527 | 0.011362 | -0.045201 | -0.011336
7 | 10 | 2.8652 | 1.102 | 5.783e-09 | 0 | 0 | 0 | 0 | 0 | 1 | -90 | 90 | -0.1283 | -0.0323 | 0.12881 | 0.032495
9 | 17 | 4.7134 | 1.8128 | 4.7566e-09 | 0 | 0 | 0 | 0 | 0 | 1 | -90 | 90 | 0.011157 | 0.0027959 | -0.011151 | -0.0027939
9 | 18 | 0.22145 | 0.085175 | 2.2349e-10 | 0 | 0 | 0 | 0 | 0 | 1 | -90 | 90 | 0.034044 | 0.0085398 | -0.034041 | -0.0085387
10 | 12 | 2.558 | 0.98386 | 5.163e-09 | 0 | 0 | 0 | 0 | 0 | 1 | -90 | 90 | -0.13086 | -0.033009 | 0.13132 | 0.033189
17 | 23 | 1.1911 | 0.45812 | 1.202e-09 | 0 | 0 | 0 | 0 | 0 | 1 | -90 | 90 | 0.0085281 | 0.0021367 | -0.0085271 | -0.0021364
18 | 52 | 2.4966 | 0.96024 | 2.5195e-09 | 0 | 0 | 0 | 0 | 0 | 1 | -90 | 90 | 0.032226 | 0.0080838 | -0.032198 | -0.0080732
12 | 13 | 0.49157 | 0.18907 | 4.9608e-10 | 0 | 0 | 0 | 0 | 0 | 1 | -90 | 90 | 0.050426 | 0.012673 | -0.050413 | -0.012668
24 | 25 | 2.5624 | 0.98554 | 2.5859e-09 | 0 | 0 | 0 | 0 | 0 | 1 | -90 | 90 | 0.011731 | 0.00294 | -0.011727 | -0.0029388
23 | 21 | 6.4062 | 2.4639 | 6.465e-09 | 0 | 0 | 0 | 0 | 0 | 1 | -90 | 90 | 0.0075264 | 0.0018856 | -0.0075225 | -0.0018847
52 | 50 | 2.4129 | 0.92804 | 2.435e-09 | 0 | 0 | 0 | 0 | 0 | 1 | -90 | 90 | 0.026178 | 0.0065643 | -0.02616 | -0.0065577
13 | 14 | 3.6894 | 1.419 | 3.7233e-09 | 0 | 0 | 0 | 0 | 0 | 1 | -90 | 90 | 0.045879 | 0.011532 | -0.045797 | -0.011501
13 | 15 | 4.7775 | 1.8375 | 4.8213e-09 | 0 | 0 | 0 | 0 | 0 | 1 | -90 | 90 | 0.0045337 | 0.0011359 | -0.0045326 | -0.001136
25 | 26 | 4.3834 | 1.6859 | 4.4237e-09 | 0 | 0 | 0 | 0 | 0 | 1 | -90 | 90 | 0.010404 | 0.0026074 | -0.010399 | -0.0026058
14 | 16 | 2.1176 | 0.81448 | 2.1371e-09 | 0 | 0 | 0 | 0 | 0 | 1 | -90 | 90 | 0.038665 | 0.0097132 | -0.038631 | -0.0097004
16 | 40 | 0.23809 | 0.091573 | 2.4028e-10 | 0 | 0 | 0 | 0 | 0 | 1 | -90 | 90 | 0.03643 | 0.0091488 | -0.036427 | -0.0091475
40 | 41 | 9.0952 | 3.4981 | 9.1786e-09 | 0 | 0 | 0 | 0 | 0 | 1 | -90 | 90 | 0.034593 | 0.0086879 | -0.034476 | -0.008644
41 | 42 | 1.4142 | 0.54394 | 1.4272e-09 | 0 | 0 | 0 | 0 | 0 | 1 | -90 | 90 | 0.032215 | 0.0080774 | -0.0322 | -0.0080714
21 | 19 | 3.0404 | 1.1694 | 3.0683e-09 | 0 | 0 | 0 | 0 | 0 | 1 | -90 | 90 | 0.0058746 | 0.0014717 | -0.0058735 | -0.0014716
50 | 49 | 0.46997 | 0.18076 | 4.7429e-10 | 0 | 0 | 0 | 0 | 0 | 1 | -90 | 90 | 0.023559 | 0.005906 | -0.023556 | -0.0059049
19 | 20 | 2.4939 | 0.95919 | 2.5168e-09 | 0 | 0 | 0 | 0 | 0 | 1 | -90 | 90 | 0.0041144 | 0.0010307 | -0.0041139 | -0.0010308
20 | 22 | 2.6766 | 1.0295 | 2.7012e-09 | 0 | 0 | 0 | 0 | 0 | 1 | -90 | 90 | 0.0019717 | 0.00049391 | -0.0019716 | -0.00049413
26 | 27 | 6.7686 | 2.6033 | 6.8307e-09 | 0 | 0 | 0 | 0 | 0 | 1 | -90 | 90 | 0.0052386 | 0.0013125 | -0.0052366 | -0.0013124
26 | 28 | 0.67935 | 0.26129 | 6.8559e-10 | 0 | 0 | 0 | 0 | 0 | 1 | -90 | 90 | 0.0051606 | 0.0012933 | -0.0051604 | -0.0012933
29 | 30 | 3.003 | 1.155 | 3.0306e-09 | 0 | 0 | 0 | 0 | 0 | 1 | -90 | 90 | -0.0017883 | -0.00044818 | 0.0017884 | 0.00044793
30 | 32 | 1.6433 | 0.63205 | 1.6584e-09 | 0 | 0 | 0 | 0 | 0 | 1 | -90 | 90 | -0.0037352 | -0.00093585 | 0.0037355 | 0.00093579
32 | 34 | 3.0075 | 1.1567 | 3.0351e-09 | 0 | 0 | 0 | 0 | 0 | 1 | -90 | 90 | -0.0069349 | -0.0017361 | 0.0069364 | 0.0017364
32 | 66 | 15.7444 | 6.0556 | 1.5889e-08 | 0 | 0 | 0 | 0 | 0 | 1 | -90 | 90 | 0.0012591 | 0.00031403 | -0.0012588 | -0.00031548
34 | 36 | 4.2971 | 1.6527 | 4.3365e-09 | 0 | 0 | 0 | 0 | 0 | 1 | -90 | 90 | -0.014366 | -0.0035983 | 0.014375 | 0.0036016
36 | 37 | 2.5651 | 0.98656 | 2.5886e-09 | 0 | 0 | 0 | 0 | 0 | 1 | -90 | 90 | -0.015909 | -0.003986 | 0.015916 | 0.0039885
35 | 45 | 3.8266 | 1.4718 | 3.8617e-09 | 0 | 0 | 0 | 0 | 0 | 1 | -90 | 90 | -0.0012844 | -0.00032191 | 0.0012845 | 0.00032155
45 | 46 | 1.0546 | 0.40563 | 1.0643e-09 | 0 | 0 | 0 | 0 | 0 | 1 | -90 | 90 | -0.0032738 | -0.00082013 | 0.003274 | 0.00082007
37 | 38 | 0.027481 | 0.010569 | 2.7733e-11 | 0 | 0 | 0 | 0 | 0 | 1 | -90 | 90 | -0.016998 | -0.0042597 | 0.016998 | 0.0042597
46 | 47 | 1.3566 | 0.52177 | 1.3691e-09 | 0 | 0 | 0 | 0 | 0 | 1 | -90 | 90 | -0.0049372 | -0.0012369 | 0.0049375 | 0.0012369
38 | 39 | 1.0071 | 0.38733 | 1.0163e-09 | 0 | 0 | 0 | 0 | 0 | 1 | -90 | 90 | -0.017857 | -0.0044749 | 0.01786 | 0.0044762
39 | 44 | 1.2226 | 0.47023 | 1.2338e-09 | 0 | 0 | 0 | 0 | 0 | 1 | -90 | 90 | -0.018713 | -0.0046897 | 0.018717 | 0.0046914
44 | 42 | 2.946 | 1.1331 | 2.973e-09 | 0 | 0 | 0 | 0 | 0 | 1 | -90 | 90 | -0.020833 | -0.0052217 | 0.020847 | 0.0052267
42 | 43 | 0.30668 | 0.11796 | 3.095e-10 | 0 | 0 | 0 | 0 | 0 | 1 | -90 | 90 | 0.011353 | 0.0028447 | -0.011352 | -0.0028446
43 | 48 | 0.31639 | 0.12169 | 3.1929e-10 | 0 | 0 | 0 | 0 | 0 | 1 | -90 | 90 | 0.010206 | 0.0025574 | -0.010206 | -0.0025573
48 | 47 | 0.65431 | 0.25166 | 6.6032e-10 | 0 | 0 | 0 | 0 | 0 | 1 | -90 | 90 | 0.0065912 | 0.0016513 | -0.0065909 | -0.0016513
49 | 51 | 2.4084 | 0.92632 | 2.4305e-09 | 0 | 0 | 0 | 0 | 0 | 1 | -90 | 90 | 0.020318 | 0.0050934 | -0.020308 | -0.0050895
51 | 53 | 0.96998 | 0.37307 | 9.7888e-10 | 0 | 0 | 0 | 0 | 0 | 1 | -90 | 90 | 0.0038071 | 0.00095369 | -0.0038069 | -0.00095372
51 | 54 | 4.3686 | 1.6802 | 4.4087e-09 | 0 | 0 | 0 | 0 | 0 | 1 | -90 | 90 | 0.0165 | 0.0041358 | -0.016487 | -0.0041312
53 | 55 | 4.0978 | 1.5761 | 4.1354e-09 | 0 | 0 | 0 | 0 | 0 | 1 | -90 | 90 | 0.0018019 | 0.00045122 | -0.0018018 | -0.00045157
54 | 56 | 1.4101 | 0.54236 | 1.4231e-09 | 0 | 0 | 0 | 0 | 0 | 1 | -90 | 90 | 0.014028 | 0.0035147 | -0.014025 | -0.0035137
56 | 57 | 3.616 | 1.3908 | 3.6492e-09 | 0 | 0 | 0 | 0 | 0 | 1 | -90 | 90 | 0.010722 | 0.002686 | -0.010717 | -0.0026846
57 | 58 | 0.61329 | 0.23588 | 6.1892e-10 | 0 | 0 | 0 | 0 | 0 | 1 | -90 | 90 | 0.0095693 | 0.0023968 | -0.0095686 | -0.0023967
58 | 59 | 2.2724 | 0.874 | 2.2933e-09 | 0 | 0 | 0 | 0 | 0 | 1 | -90 | 90 | 0.00851 | 0.0021313 | -0.0085082 | -0.0021309
59 | 60 | 0.60982 | 0.23455 | 6.1542e-10 | 0 | 0 | 0 | 0 | 0 | 1 | -90 | 90 | 0.0075833 | 0.0018991 | -0.0075829 | -0.001899
60 | 61 | 0.63702 | 0.24501 | 6.4287e-10 | 0 | 0 | 0 | 0 | 0 | 1 | -90 | 90 | 0.0057997 | 0.001452 | -0.0057994 | -0.001452
61 | 62 | 3.0118 | 1.1584 | 3.0395e-09 | 0 | 0 | 0 | 0 | 0 | 1 | -90 | 90 | 0.0057994 | 0.001452 | -0.0057983 | -0.0014519
62 | 63 | 10.8604 | 4.1771 | 1.096e-08 | 0 | 0 | 0 | 0 | 0 | 1 | -90 | 90 | 0.0048171 | 0.001206 | -0.0048143 | -0.001206
63 | 64 | 3.9729 | 1.5281 | 4.0094e-09 | 0 | 0 | 0 | 0 | 0 | 1 | -90 | 90 | 0.0048143 | 0.001206 | -0.0048133 | -0.001206
64 | 65 | 1.8281 | 0.70313 | 1.8449e-09 | 0 | 0 | 0 | 0 | 0 | 1 | -90 | 90 | 0.0036108 | 0.00090459 | -0.0036105 | -0.00090467
65 | 67 | 2.2557 | 0.86757 | 2.2764e-09 | 0 | 0 | 0 | 0 | 0 | 1 | -90 | 90 | 0.00094477 | 0.00023657 | -0.00094475 | -0.00023678