## bus_data
BUS_I | BUS_TYPE | Pd | Qd | Gs | Bs | area | Vm | Va | baseKV | zone | Vmax | Vmin
1 | 1 | 0.0019279 | 0.00048317 | 0 | 0 | 1 | 0.99096 | -0.064711 | 0.4 | 1 | 1.1 | 0.9
2 | 1 | 0.001986 | 0.00049773 | 0 | 0 | 1 | 0.9904 | -0.068679 | 0.4 | 1 | 1.1 | 0.9
63 | 1 | 0.00041143 | 0.00010311 | 0 | 0 | 1 | 0.9959 | -0.029404 | 0.4 | 1 | 1.1 | 0.9
65 | 1 | 0 | 0 | 0 | 0 | 1 | 0.99596 | -0.028961 | 0.4 | 1 | 1.1 | 0.9
117 | 1 | 0.00021035 | 5.2719e-05 | 0 | 0 | 1 | 0.99792 | -0.014825 | 0.4 | 1 | 1.1 | 0.9
5 | 1 | 6.724e-05 | 1.6852e-05 | 0 | 0 | 1 | 0.99792 | -0.014823 | 0.4 | 1 | 1.1 | 0.9
3 | 1 | 0 | 0 | 0 | 0 | 1 | 0.99793 | -0.014796 | 0.4 | 1 | 1.1 | 0.9
4 | 1 | 0 | 0 | 0 | 0 | 1 | 0.99794 | -0.014672 | 0.4 | 1 | 1.1 | 0.9
43 | 1 | 7.7749e-05 | 1.9486e-05 | 0 | 0 | 1 | 0.99798 | -0.014381 | 0.4 | 1 | 1.1 | 0.9
71 | 1 | 0.00012071 | 3.0252e-05 | 0 | 0 | 1 | 0.99743 | -0.018383 | 0.4 | 1 | 1.1 | 0.9
42 | 1 | 9.35e-05 | 2.3433e-05 | 0 | 0 | 1 | 0.99799 | -0.014357 | 0.4 | 1 | 1.1 | 0.9
70 | 1 | 7.6288e-05 | 1.912e-05 | 0 | 0 | 1 | 0.9967 | -0.023677 | 0.4 | 1 | 1.1 | 0.9
6 | 1 | 0.00078974 | 0.00019793 | 0 | 0 | 1 | 0.9921 | -0.055977 | 0.4 | 1 | 1.1 | 0.9
7 | 1 | 0.00041763 | 0.00010467 | 0 | 0 | 1 | 0.99186 | -0.057718 | 0.4 | 1 | 1.1 | 0.9
8 | 1 | 0 | 0 | 0 | 0 | 1 | 0.99238 | -0.05402 | 0.4 | 1 | 1.1 | 0.9
9 | 1 | 0.00047578 | 0.00011924 | 0 | 0 | 1 | 0.99185 | -0.057802 | 0.4 | 1 | 1.1 | 0.9
10 | 1 | 0 | 0 | 0 | 0 | 1 | 0.99355 | -0.045586 | 0.4 | 1 | 1.1 | 0.9
11 | 1 | 0.0022125 | 0.00055452 | 0 | 0 | 1 | 0.99194 | -0.057132 | 0.4 | 1 | 1.1 | 0.9
20 | 1 | 0.0018125 | 0.00045425 | 0 | 0 | 1 | 0.99349 | -0.046028 | 0.4 | 1 | 1.1 | 0.9
21 | 1 | 0 | 0 | 0 | 0 | 1 | 0.9948 | -0.036646 | 0.4 | 1 | 1.1 | 0.9
44 | 1 | 8.107e-05 | 2.0318e-05 | 0 | 0 | 1 | 0.99103 | -0.063735 | 0.4 | 1 | 1.1 | 0.9
22 | 1 | 0 | 0 | 0 | 0 | 1 | 0.99487 | -0.036198 | 0.4 | 1 | 1.1 | 0.9
19 | 1 | 0.0025393 | 0.00063642 | 0 | 0 | 1 | 0.99474 | -0.03712 | 0.4 | 1 | 1.1 | 0.9
16 | 1 | 0.0027867 | 0.0006984 | 0 | 0 | 1 | 0.9955 | -0.031723 | 0.4 | 1 | 1.1 | 0.9
45 | 1 | 0.00014378 | 3.6035e-05 | 0 | 0 | 1 | 0.99097 | -0.064182 | 0.4 | 1 | 1.1 | 0.9
12 | 1 | 0.0028044 | 0.00070286 | 0 | 0 | 1 | 0.99472 | -0.037157 | 0.4 | 1 | 1.1 | 0.9
13 | 1 | 0 | 0 | 0 | 0 | 1 | 0.996 | -0.028172 | 0.4 | 1 | 1.1 | 0.9
14 | 1 | 0 | 0 | 0 | 0 | 1 | 0.99455 | -0.038351 | 0.4 | 1 | 1.1 | 0.9
15 | 1 | 0.0014055 | 0.00035225 | 0 | 0 | 1 | 0.99677 | -0.022718 | 0.4 | 1 | 1.1 | 0.9
17 | 1 | 0 | 0 | 0 | 0 | 1 | 0.99413 | -0.041316 | 0.4 | 1 | 1.1 | 0.9
18 | 1 | 0.00088784 | 0.00022251 | 0 | 0 | 1 | 0.9944 | -0.039434 | 0.4 | 1 | 1.1 | 0.9
23 | 1 | 0.0040374 | 0.0010119 | 0 | 0 | 1 | 0.99756 | -0.017172 | 0.4 | 1 | 1.1 | 0.9
123 | 1 | 0 | 0 | 0 | 0 | 1 | 0.99408 | -0.041671 | 0.4 | 1 | 1.1 | 0.9
121 | 1 | 0.00090997 | 0.00022806 | 0 | 0 | 1 | 0.99392 | -0.042824 | 0.4 | 1 | 1.1 | 0.9
134 | 1 | 0.0036557 | 0.0009162 | 0 | 0 | 1 | 0.9943 | -0.040106 | 0.4 | 1 | 1.1 | 0.9
24 | 1 | 0.0026668 | 0.00066836 | 0 | 0 | 1 | 0.99866 | -0.0094092 | 0.4 | 1 | 1.1 | 0.9
145 | 1 | 0.0018335 | 0.00045951 | 0 | 0 | 1 | 0.99403 | -0.042032 | 0.4 | 1 | 1.1 | 0.9
125 | 1 | 0 | 0 | 0 | 0 | 1 | 0.99363 | -0.044905 | 0.4 | 1 | 1.1 | 0.9
122 | 1 | 0.0013318 | 0.00033379 | 0 | 0 | 1 | 0.9939 | -0.042968 | 0.4 | 1 | 1.1 | 0.9
25 | 1 | 0.0029088 | 0.00072902 | 0 | 0 | 1 | 0.99876 | -0.0087029 | 0.4 | 1 | 1.1 | 0.9
26 | 3 | 0.0022312 | 0.00055918 | 0 | 0 | 1 | 1 | 0 | 0.4 | 1 | 1.1 | 0.9
27 | 1 | 0 | 0 | 0 | 0 | 1 | 0.99946 | -0.0038182 | 0.4 | 1 | 1.1 | 0.9
32 | 1 | 0.0010626 | 0.00026632 | 0 | 0 | 1 | 0.99944 | -0.003945 | 0.4 | 1 | 1.1 | 0.9
30 | 1 | 0.0010716 | 0.00026856 | 0 | 0 | 1 | 0.99923 | -0.005456 | 0.4 | 1 | 1.1 | 0.9
33 | 1 | 0.0012921 | 0.00032383 | 0 | 0 | 1 | 0.99914 | -0.0061048 | 0.4 | 1 | 1.1 | 0.9
28 | 1 | 0.0017168 | 0.00043026 | 0 | 0 | 1 | 0.99919 | -0.0057095 | 0.4 | 1 | 1.1 | 0.9
29 | 1 | 0.00096287 | 0.00024132 | 0 | 0 | 1 | 0.99906 | -0.0066476 | 0.4 | 1 | 1.1 | 0.9
31 | 1 | 0.0014968 | 0.00037514 | 0 | 0 | 1 | 0.99904 | -0.0067725 | 0.4 | 1 | 1.1 | 0.9
38 | 1 | 0.00097013 | 0.00024314 | 0 | 0 | 1 | 0.999 | -0.0070067 | 0.4 | 1 | 1.1 | 0.9
34 | 1 | 0.0014263 | 0.00035746 | 0 | 0 | 1 | 0.99892 | -0.0076644 | 0.4 | 1 | 1.1 | 0.9
35 | 1 | 0.0017234 | 0.00043192 | 0 | 0 | 1 | 0.99887 | -0.0079929 | 0.4 | 1 | 1.1 | 0.9
36 | 1 | 8.78e-05 | 2.2005e-05 | 0 | 0 | 1 | 0.99854 | -0.010412 | 0.4 | 1 | 1.1 | 0.9
37 | 1 | 0.00014677 | 3.6785e-05 | 0 | 0 | 1 | 0.99853 | -0.010447 | 0.4 | 1 | 1.1 | 0.9
39 | 1 | 0.00017646 | 4.4226e-05 | 0 | 0 | 1 | 0.99847 | -0.010909 | 0.4 | 1 | 1.1 | 0.9
41 | 1 | 0.00014518 | 3.6386e-05 | 0 | 0 | 1 | 0.99847 | -0.010909 | 0.4 | 1 | 1.1 | 0.9
40 | 1 | 0.00015968 | 4.0019e-05 | 0 | 0 | 1 | 0.99838 | -0.011557 | 0.4 | 1 | 1.1 | 0.9
47 | 1 | 0.0001017 | 2.5488e-05 | 0 | 0 | 1 | 0.99077 | -0.06565 | 0.4 | 1 | 1.1 | 0.9
46 | 1 | 7.9243e-05 | 1.986e-05 | 0 | 0 | 1 | 0.99041 | -0.068203 | 0.4 | 1 | 1.1 | 0.9
48 | 1 | 6.8037e-05 | 1.7052e-05 | 0 | 0 | 1 | 0.9901 | -0.07045 | 0.4 | 1 | 1.1 | 0.9
49 | 1 | 0.00017437 | 4.3701e-05 | 0 | 0 | 1 | 0.98912 | -0.077595 | 0.4 | 1 | 1.1 | 0.9
50 | 1 | 0.00011208 | 2.8091e-05 | 0 | 0 | 1 | 0.98878 | -0.080054 | 0.4 | 1 | 1.1 | 0.9
51 | 1 | 7.1794e-05 | 1.7993e-05 | 0 | 0 | 1 | 0.98867 | -0.080855 | 0.4 | 1 | 1.1 | 0.9
52 | 1 | 7.1037e-05 | 1.7804e-05 | 0 | 0 | 1 | 0.98847 | -0.082326 | 0.4 | 1 | 1.1 | 0.9
144 | 1 | 0.0032556 | 0.00081593 | 0 | 0 | 1 | 0.98543 | -0.10404 | 0.4 | 1 | 1.1 | 0.9
53 | 1 | 0.00012085 | 3.0288e-05 | 0 | 0 | 1 | 0.98814 | -0.084703 | 0.4 | 1 | 1.1 | 0.9
92 | 1 | 7.2411e-05 | 1.8148e-05 | 0 | 0 | 1 | 0.98814 | -0.084716 | 0.4 | 1 | 1.1 | 0.9
90 | 1 | 0.00011185 | 2.8033e-05 | 0 | 0 | 1 | 0.9881 | -0.084944 | 0.4 | 1 | 1.1 | 0.9
64 | 1 | 0 | 0 | 0 | 0 | 1 | 0.99594 | -0.029151 | 0.4 | 1 | 1.1 | 0.9
66 | 1 | 0 | 0 | 0 | 0 | 1 | 0.99591 | -0.029411 | 0.4 | 1 | 1.1 | 0.9
67 | 1 | 0 | 0 | 0 | 0 | 1 | 0.99624 | -0.026932 | 0.4 | 1 | 1.1 | 0.9
119 | 1 | 0.00015694 | 3.9332e-05 | 0 | 0 | 1 | 0.9959 | -0.029487 | 0.4 | 1 | 1.1 | 0.9
69 | 1 | 0.00017899 | 4.486e-05 | 0 | 0 | 1 | 0.99635 | -0.026169 | 0.4 | 1 | 1.1 | 0.9
118 | 1 | 0.00010815 | 2.7105e-05 | 0 | 0 | 1 | 0.99587 | -0.029696 | 0.4 | 1 | 1.1 | 0.9
68 | 1 | 0.00015449 | 3.8718e-05 | 0 | 0 | 1 | 0.99651 | -0.025037 | 0.4 | 1 | 1.1 | 0.9
91 | 1 | 0.00015419 | 3.8642e-05 | 0 | 0 | 1 | 0.98809 | -0.085048 | 0.4 | 1 | 1.1 | 0.9
93 | 1 | 0 | 0 | 0 | 0 | 1 | 0.98807 | -0.085209 | 0.4 | 1 | 1.1 | 0.9
94 | 1 | 0.00039563 | 9.9154e-05 | 0 | 0 | 1 | 0.98807 | -0.085217 | 0.4 | 1 | 1.1 | 0.9
95 | 1 | 0.00011903 | 2.9833e-05 | 0 | 0 | 1 | 0.98799 | -0.085786 | 0.4 | 1 | 1.1 | 0.9
106 | 1 | 0.00028005 | 7.0187e-05 | 0 | 0 | 1 | 0.98799 | -0.085791 | 0.4 | 1 | 1.1 | 0.9
127 | 1 | 0.00066096 | 0.00016565 | 0 | 0 | 1 | 0.99359 | -0.045193 | 0.4 | 1 | 1.1 | 0.9
124 | 1 | 0.00046321 | 0.00011609 | 0 | 0 | 1 | 0.99362 | -0.04496 | 0.4 | 1 | 1.1 | 0.9
126 | 1 | 0 | 0 | 0 | 0 | 1 | 0.99353 | -0.045556 | 0.4 | 1 | 1.1 | 0.9
128 | 1 | 0.00043293 | 0.0001085 | 0 | 0 | 1 | 0.9935 | -0.04581 | 0.4 | 1 | 1.1 | 0.9
129 | 1 | 0.00047605 | 0.00011931 | 0 | 0 | 1 | 0.99344 | -0.046231 | 0.4 | 1 | 1.1 | 0.9
133 | 1 | 0.00099073 | 0.0002483 | 0 | 0 | 1 | 0.99356 | -0.045364 | 0.4 | 1 | 1.1 | 0.9
130 | 1 | 0.00046993 | 0.00011777 | 0 | 0 | 1 | 0.9935 | -0.045812 | 0.4 | 1 | 1.1 | 0.9
131 | 1 | 0.00052167 | 0.00013074 | 0 | 0 | 1 | 0.99339 | -0.046591 | 0.4 | 1 | 1.1 | 0.9
132 | 1 | 0.00041195 | 0.00010324 | 0 | 0 | 1 | 0.99337 | -0.046756 | 0.4 | 1 | 1.1 | 0.9

## generator_data
GEN_BUS | PG | QG | QMAX | QMIN | VG | MBASE | GEN_STATUS | PMAX | PMIN
26 | 0.063858 | 0.015982 | 10 | -10 | 1 | 100 | 1 | 10 | 0

## branch_data
F_BUS | T_BUS | BR_R | BR_X | BR_B | RATE_A | RATE_B | RATE_C | TAP | SHIFT | BR_STATUS | ANGMIN | ANGMAX | P_in | Q_in | P_out | Q_out
1 | 2 | 25.4182 | 9.7762 | 2.5651e-08 | 0 | 0 | 0 | 0 | 0 | 1 | -90 | 90 | 0.001987 | 0.00049563 | -0.001986 | -0.00049773
1 | 63 | 114.1879 | 43.9184 | 1.1524e-07 | 0 | 0 | 0 | 0 | 0 | 1 | -90 | 90 | -0.0039149 | -0.0009788 | 0.0039338 | 0.0009747
63 | 65 | 1.2932 | 0.49738 | 1.3051e-09 | 0 | 0 | 0 | 0 | 0 | 1 | -90 | 90 | -0.0043453 | -0.0010778 | 0.0043455 | 0.0010778
65 | 67 | 5.5409 | 2.1311 | 5.5917e-09 | 0 | 0 | 0 | 0 | 0 | 1 | -90 | 90 | -0.0046106 | -0.0011396 | 0.0046119 | 0.0011395
65 | 64 | 8.307 | 3.195 | 8.3832e-09 | 0 | 0 | 0 | 0 | 0 | 1 | -90 | 90 | 0.00026511 | 6.1792e-05 | -0.0002651 | -6.2622e-05
117 | 5 | 0.088207 | 0.033926 | 8.9016e-11 | 0 | 0 | 0 | 0 | 0 | 1 | -90 | 90 | -0.00021035 | -5.2719e-05 | 0.00021035 | 5.271e-05
5 | 3 | 1.2786 | 0.49178 | 1.2904e-09 | 0 | 0 | 0 | 0 | 0 | 1 | -90 | 90 | -0.00027759 | -6.9562e-05 | 0.00027759 | 6.9434e-05
3 | 4 | 5.7239 | 2.2015 | 5.7764e-09 | 0 | 0 | 0 | 0 | 0 | 1 | -90 | 90 | -0.00027759 | -6.9434e-05 | 0.0002776 | 6.886e-05
4 | 43 | 0.67844 | 0.26094 | 6.8467e-10 | 0 | 0 | 0 | 0 | 0 | 1 | -90 | 90 | -0.0054282 | -0.0013414 | 0.0054284 | 0.0013414
4 | 71 | 9.1051 | 3.502 | 9.1887e-09 | 0 | 0 | 0 | 0 | 0 | 1 | -90 | 90 | 0.0051506 | 0.0012725 | -0.0051481 | -0.0012725
43 | 42 | 0.055217 | 0.021237 | 5.5724e-11 | 0 | 0 | 0 | 0 | 0 | 1 | -90 | 90 | -0.0055062 | -0.0013609 | 0.0055062 | 0.0013609
71 | 70 | 13.2981 | 5.1146 | 1.342e-08 | 0 | 0 | 0 | 0 | 0 | 1 | -90 | 90 | 0.0050274 | 0.0012422 | -0.0050238 | -0.0012422
42 | 40 | 6.3243 | 2.4324 | 6.3823e-09 | 0 | 0 | 0 | 0 | 0 | 1 | -90 | 90 | -0.0055997 | -0.0013843 | 0.0056018 | 0.0013845
70 | 68 | 3.4704 | 1.3348 | 3.5022e-09 | 0 | 0 | 0 | 0 | 0 | 1 | -90 | 90 | 0.0049475 | 0.001223 | -0.0049466 | -0.001223
6 | 7 | 24.6748 | 9.4903 | 2.4901e-08 | 0 | 0 | 0 | 0 | 0 | 1 | -90 | 90 | 0.00089362 | 0.00022132 | -0.00089341 | -0.00022368
6 | 8 | 14.6902 | 5.6501 | 1.4825e-08 | 0 | 0 | 0 | 0 | 0 | 1 | -90 | 90 | -0.0016834 | -0.00041924 | 0.0016838 | 0.00041796
7 | 9 | 2.2692 | 0.87277 | 2.29e-09 | 0 | 0 | 0 | 0 | 0 | 1 | -90 | 90 | 0.00047578 | 0.00011902 | -0.00047578 | -0.00011924
8 | 10 | 11.3996 | 4.3844 | 1.1504e-08 | 0 | 0 | 0 | 0 | 0 | 1 | -90 | 90 | -0.0093398 | -0.0023196 | 0.0093505 | 0.0023226
8 | 11 | 5.1278 | 1.9722 | 5.1749e-09 | 0 | 0 | 0 | 0 | 0 | 1 | -90 | 90 | 0.007656 | 0.0019017 | -0.0076528 | -0.0019009
10 | 20 | 3.1358 | 1.2061 | 3.1646e-09 | 0 | 0 | 0 | 0 | 0 | 1 | -90 | 90 | 0.0018126 | 0.00045398 | -0.0018125 | -0.00045425
10 | 21 | 10.1633 | 3.9089 | 1.0257e-08 | 0 | 0 | 0 | 0 | 0 | 1 | -90 | 90 | -0.011163 | -0.0027766 | 0.011177 | 0.0027808
11 | 44 | 15.2005 | 5.8464 | 1.534e-08 | 0 | 0 | 0 | 0 | 0 | 1 | -90 | 90 | 0.0054402 | 0.0013464 | -0.0054354 | -0.0013461
21 | 22 | 0.41613 | 0.16005 | 4.1995e-10 | 0 | 0 | 0 | 0 | 0 | 1 | -90 | 90 | -0.013716 | -0.0034171 | 0.013717 | 0.0034173
21 | 19 | 2.4035 | 0.92443 | 2.4256e-09 | 0 | 0 | 0 | 0 | 0 | 1 | -90 | 90 | 0.0025395 | 0.00063624 | -0.0025393 | -0.00063642
44 | 45 | 1.0456 | 0.40216 | 1.0552e-09 | 0 | 0 | 0 | 0 | 0 | 1 | -90 | 90 | 0.0053543 | 0.0013257 | -0.005354 | -0.0013257
22 | 16 | 4.1617 | 1.6006 | 4.1999e-09 | 0 | 0 | 0 | 0 | 0 | 1 | -90 | 90 | -0.013717 | -0.0034173 | 0.013725 | 0.0034202
16 | 13 | 2.7532 | 1.0589 | 2.7784e-09 | 0 | 0 | 0 | 0 | 0 | 1 | -90 | 90 | -0.016512 | -0.0041186 | 0.01652 | 0.0041214
45 | 47 | 3.5228 | 1.3549 | 3.5551e-09 | 0 | 0 | 0 | 0 | 0 | 1 | -90 | 90 | 0.0052102 | 0.0012897 | -0.0052092 | -0.0012896
12 | 13 | 7.2927 | 2.8049 | 7.3596e-09 | 0 | 0 | 0 | 0 | 0 | 1 | -90 | 90 | -0.015861 | -0.0039703 | 0.01588 | 0.0039771
12 | 14 | 1.1758 | 0.45223 | 1.1866e-09 | 0 | 0 | 0 | 0 | 0 | 1 | -90 | 90 | 0.013056 | 0.0032674 | -0.013054 | -0.0032667
13 | 15 | 2.1656 | 0.83292 | 2.1855e-09 | 0 | 0 | 0 | 0 | 0 | 1 | -90 | 90 | -0.032401 | -0.0080985 | 0.032425 | 0.0081076
14 | 17 | 4.4703 | 1.7193 | 4.5113e-09 | 0 | 0 | 0 | 0 | 0 | 1 | -90 | 90 | 0.0085096 | 0.0021281 | -0.0085061 | -0.0021273
14 | 18 | 3.0694 | 1.1805 | 3.0975e-09 | 0 | 0 | 0 | 0 | 0 | 1 | -90 | 90 | 0.0045445 | 0.0011386 | -0.0045439 | -0.0011386
15 | 23 | 2.1147 | 0.81335 | 2.1341e-09 | 0 | 0 | 0 | 0 | 0 | 1 | -90 | 90 | -0.03383 | -0.0084599 | 0.033856 | 0.0084696
17 | 123 | 0.72683 | 0.27955 | 7.335e-10 | 0 | 0 | 0 | 0 | 0 | 1 | -90 | 90 | 0.0062638 | 0.0015662 | -0.0062635 | -0.0015662
17 | 121 | 8.6399 | 3.323 | 8.7192e-09 | 0 | 0 | 0 | 0 | 0 | 1 | -90 | 90 | 0.0022423 | 0.00056104 | -0.0022418 | -0.00056172
18 | 134 | 2.3669 | 0.91037 | 2.3887e-09 | 0 | 0 | 0 | 0 | 0 | 1 | -90 | 90 | 0.003656 | 0.0009161 | -0.0036557 | -0.0009162
23 | 24 | 2.65 | 1.0192 | 2.6743e-09 | 0 | 0 | 0 | 0 | 0 | 1 | -90 | 90 | -0.037894 | -0.0094815 | 0.037934 | 0.0094969
123 | 145 | 2.528 | 0.9723 | 2.5512e-09 | 0 | 0 | 0 | 0 | 0 | 1 | -90 | 90 | 0.0018336 | 0.00045929 | -0.0018335 | -0.00045951
123 | 125 | 9.3474 | 3.5951 | 9.4332e-09 | 0 | 0 | 0 | 0 | 0 | 1 | -90 | 90 | 0.0044299 | 0.0011069 | -0.0044279 | -0.001107
121 | 122 | 1.3934 | 0.53594 | 1.4062e-09 | 0 | 0 | 0 | 0 | 0 | 1 | -90 | 90 | 0.0013319 | 0.00033366 | -0.0013318 | -0.00033379
24 | 25 | 0.22558 | 0.086762 | 2.2765e-10 | 0 | 0 | 0 | 0 | 0 | 1 | -90 | 90 | -0.040601 | -0.010165 | 0.040605 | 0.010167
125 | 127 | 2.2364 | 0.86016 | 2.2569e-09 | 0 | 0 | 0 | 0 | 0 | 1 | -90 | 90 | 0.0016518 | 0.00041354 | -0.0016517 | -0.00041374
125 | 124 | 0.25278 | 0.097223 | 2.551e-10 | 0 | 0 | 0 | 0 | 0 | 1 | -90 | 90 | 0.0027762 | 0.0006935 | -0.0027761 | -0.00069352
25 | 26 | 2.5975 | 0.99903 | 2.6213e-09 | 0 | 0 | 0 | 0 | 0 | 1 | -90 | 90 | -0.043514 | -0.010896 | 0.043566 | 0.010916
26 | 27 | 2.7306 | 1.0502 | 2.7556e-09 | 0 | 0 | 0 | 0 | 0 | 1 | -90 | 90 | 0.018061 | 0.004507 | -0.018051 | -0.0045036
27 | 32 | 0.13775 | 0.05298 | 1.3901e-10 | 0 | 0 | 0 | 0 | 0 | 1 | -90 | 90 | 0.011831 | 0.0029455 | -0.011831 | -0.0029455
27 | 30 | 3.4222 | 1.3162 | 3.4536e-09 | 0 | 0 | 0 | 0 | 0 | 1 | -90 | 90 | 0.0062203 | 0.0015581 | -0.0062189 | -0.0015579
32 | 33 | 2.5742 | 0.99009 | 2.5978e-09 | 0 | 0 | 0 | 0 | 0 | 1 | -90 | 90 | 0.010768 | 0.0026792 | -0.010765 | -0.0026782
30 | 28 | 0.63975 | 0.24606 | 6.4562e-10 | 0 | 0 | 0 | 0 | 0 | 1 | -90 | 90 | 0.0051473 | 0.0012893 | -0.0051471 | -0.0012893
33 | 34 | 2.1077 | 0.81067 | 2.1271e-09 | 0 | 0 | 0 | 0 | 0 | 1 | -90 | 90 | 0.0094727 | 0.0023544 | -0.0094707 | -0.0023538
28 | 29 | 3.5522 | 1.3662 | 3.5848e-09 | 0 | 0 | 0 | 0 | 0 | 1 | -90 | 90 | 0.0034303 | 0.00085905 | -0.0034299 | -0.00085924
29 | 31 | 0.65777 | 0.25299 | 6.6381e-10 | 0 | 0 | 0 | 0 | 0 | 1 | -90 | 90 | 0.002467 | 0.00061792 | -0.002467 | -0.00061797
31 | 38 | 3.1345 | 1.2056 | 3.1633e-09 | 0 | 0 | 0 | 0 | 0 | 1 | -90 | 90 | 0.00097016 | 0.00024283 | -0.00097013 | -0.00024314
34 | 35 | 0.52131 | 0.2005 | 5.2609e-10 | 0 | 0 | 0 | 0 | 0 | 1 | -90 | 90 | 0.0080444 | 0.0019963 | -0.0080441 | -0.0019963
35 | 36 | 4.86 | 1.8692 | 4.9046e-09 | 0 | 0 | 0 | 0 | 0 | 1 | -90 | 90 | 0.0063207 | 0.0015643 | -0.0063186 | -0.001564
36 | 37 | 0.071597 | 0.027537 | 7.2253e-11 | 0 | 0 | 0 | 0 | 0 | 1 | -90 | 90 | 0.0062308 | 0.001542 | -0.0062308 | -0.001542
37 | 39 | 0.96256 | 0.37022 | 9.714e-10 | 0 | 0 | 0 | 0 | 0 | 1 | -90 | 90 | 0.006084 | 0.0015052 | -0.0060836 | -0.0015052
39 | 41 | 0.00021579 | 8.2998e-05 | 2.1777e-13 | 0 | 0 | 0 | 0 | 0 | 1 | -90 | 90 | 0.0059072 | 0.001461 | -0.0059072 | -0.001461
41 | 40 | 1.4251 | 0.54811 | 1.4382e-09 | 0 | 0 | 0 | 0 | 0 | 1 | -90 | 90 | 0.005762 | 0.0014246 | -0.0057615 | -0.0014245
47 | 46 | 6.2462 | 2.4024 | 6.3035e-09 | 0 | 0 | 0 | 0 | 0 | 1 | -90 | 90 | 0.0051075 | 0.0012641 | -0.0051057 | -0.0012641
46 | 48 | 5.5838 | 2.1476 | 5.6351e-09 | 0 | 0 | 0 | 0 | 0 | 1 | -90 | 90 | 0.0050265 | 0.0012442 | -0.0050249 | -0.0012442
48 | 49 | 17.9991 | 6.9227 | 1.8164e-08 | 0 | 0 | 0 | 0 | 0 | 1 | -90 | 90 | 0.0049569 | 0.0012271 | -0.0049521 | -0.0012271
49 | 50 | 6.4188 | 2.4688 | 6.4777e-09 | 0 | 0 | 0 | 0 | 0 | 1 | -90 | 90 | 0.0047777 | 0.0011834 | -0.0047762 | -0.0011834
50 | 51 | 2.1426 | 0.82409 | 2.1623e-09 | 0 | 0 | 0 | 0 | 0 | 1 | -90 | 90 | 0.0046641 | 0.0011553 | -0.0046636 | -0.0011553
51 | 52 | 13.7025 | 5.2702 | 1.3828e-08 | 0 | 0 | 0 | 0 | 0 | 1 | -90 | 90 | 0.0013258 | 0.00032621 | -0.0013256 | -0.00032746
51 | 144 | 89.488 | 34.4185 | 9.0309e-08 | 0 | 0 | 0 | 0 | 0 | 1 | -90 | 90 | 0.003266 | 0.00081112 | -0.0032556 | -0.00081593
52 | 53 | 23.6007 | 9.0772 | 2.3817e-08 | 0 | 0 | 0 | 0 | 0 | 1 | -90 | 90 | 0.0012545 | 0.00030966 | -0.0012541 | -0.00031183
53 | 92 | 0.14715 | 0.056595 | 1.485e-10 | 0 | 0 | 0 | 0 | 0 | 1 | -90 | 90 | 0.0011333 | 0.00028154 | -0.0011333 | -0.00028156
92 | 90 | 2.6948 | 1.0365 | 2.7196e-09 | 0 | 0 | 0 | 0 | 0 | 1 | -90 | 90 | 0.0010608 | 0.00026341 | -0.0010608 | -0.00026366
90 | 91 | 1.3634 | 0.52439 | 1.3759e-09 | 0 | 0 | 0 | 0 | 0 | 1 | -90 | 90 | 0.00094896 | 0.00023563 | -0.00094895 | -0.00023576
64 | 66 | 11.5939 | 4.4592 | 1.17e-08 | 0 | 0 | 0 | 0 | 0 | 1 | -90 | 90 | 0.0002651 | 6.2622e-05 | -0.00026509 | -6.3779e-05
66 | 119 | 3.4667 | 1.3333 | 3.4985e-09 | 0 | 0 | 0 | 0 | 0 | 1 | -90 | 90 | 0.00026509 | 6.3779e-05 | -0.00026509 | -6.4125e-05
67 | 69 | 2.0849 | 0.80189 | 2.104e-09 | 0 | 0 | 0 | 0 | 0 | 1 | -90 | 90 | -0.0046119 | -0.0011395 | 0.0046124 | 0.0011395
119 | 118 | 23.1142 | 8.8901 | 2.3326e-08 | 0 | 0 | 0 | 0 | 0 | 1 | -90 | 90 | 0.00010815 | 2.4793e-05 | -0.00010815 | -2.7105e-05
69 | 68 | 2.9765 | 1.1448 | 3.0038e-09 | 0 | 0 | 0 | 0 | 0 | 1 | -90 | 90 | -0.0047914 | -0.0011843 | 0.0047921 | 0.0011843
91 | 93 | 2.5299 | 0.97306 | 2.5532e-09 | 0 | 0 | 0 | 0 | 0 | 1 | -90 | 90 | 0.00079476 | 0.00019711 | -0.00079474 | -0.00019736
93 | 94 | 0.26154 | 0.10059 | 2.6394e-10 | 0 | 0 | 0 | 0 | 0 | 1 | -90 | 90 | 0.00039563 | 9.9129e-05 | -0.00039563 | -9.9154e-05
93 | 95 | 18.0795 | 6.9536 | 1.8245e-08 | 0 | 0 | 0 | 0 | 0 | 1 | -90 | 90 | 0.00039911 | 9.8227e-05 | -0.00039908 | -9.9996e-05
95 | 106 | 0.24323 | 0.09355 | 2.4546e-10 | 0 | 0 | 0 | 0 | 0 | 1 | -90 | 90 | 0.00028005 | 7.0163e-05 | -0.00028005 | -7.0187e-05
127 | 133 | 2.2103 | 0.85011 | 2.2306e-09 | 0 | 0 | 0 | 0 | 0 | 1 | -90 | 90 | 0.00099075 | 0.00024809 | -0.00099073 | -0.0002483
124 | 126 | 3.2924 | 1.2663 | 3.3226e-09 | 0 | 0 | 0 | 0 | 0 | 1 | -90 | 90 | 0.0023129 | 0.00057743 | -0.0023127 | -0.00057768
126 | 128 | 3.5978 | 1.3838 | 3.6308e-09 | 0 | 0 | 0 | 0 | 0 | 1 | -90 | 90 | 0.00090289 | 0.00022592 | -0.00090286 | -0.00022627
126 | 129 | 6.1053 | 2.3482 | 6.1613e-09 | 0 | 0 | 0 | 0 | 0 | 1 | -90 | 90 | 0.0014099 | 0.00035176 | -0.0014097 | -0.00035232
128 | 130 | 0.061259 | 0.023561 | 6.1821e-11 | 0 | 0 | 0 | 0 | 0 | 1 | -90 | 90 | 0.00046993 | 0.00011777 | -0.00046993 | -0.00011777
129 | 131 | 4.9277 | 1.8953 | 4.9729e-09 | 0 | 0 | 0 | 0 | 0 | 1 | -90 | 90 | 0.00093368 | 0.00023301 | -0.00093363 | -0.00023348
131 | 132 | 5.1256 | 1.9714 | 5.1726e-09 | 0 | 0 | 0 | 0 | 0 | 1 | -90 | 90 | 0.00041196 | 0.00010274 | -0.00041195 | -0.00010324