## bus_data
BUS_I | BUS_TYPE | Pd | Qd | Gs | Bs | area | Vm | Va | baseKV | zone | Vmax | Vmin
1 | 3 | 0.049629 | 0.012438 | 0 | 0 | 1 | 1 | 0 | 0.4 | 1 | 1.1 | 0.9
3 | 1 | 0 | 0 | 0 | 0 | 1 | 0.99678 | -0.022226 | 0.4 | 1 | 1.1 | 0.9
2 | 1 | 0 | 0 | 0 | 0 | 1 | 0.9861 | -0.096568 | 0.4 | 1 | 1.1 | 0.9
4 | 1 | 0 | 0 | 0 | 0 | 1 | 0.9898 | -0.070748 | 0.4 | 1 | 1.1 | 0.9
8 | 1 | 0 | 0 | 0 | 0 | 1 | 0.97597 | -0.16826 | 0.4 | 1 | 1.1 | 0.9
10 | 1 | 0 | 0 | 0 | 0 | 1 | 0.99155 | -0.058911 | 0.4 | 1 | 1.1 | 0.9
13 | 1 | 0.01216 | 0.0030475 | 0 | 0 | 1 | 0.98883 | -0.077607 | 0.4 | 1 | 1.1 | 0.9
14 | 1 | 0.0089812 | 0.0022509 | 0 | 0 | 1 | 0.98861 | -0.079133 | 0.4 | 1 | 1.1 | 0.9
19 | 1 | 0.012932 | 0.003241 | 0 | 0 | 1 | 0.9751 | -0.17445 | 0.4 | 1 | 1.1 | 0.9
24 | 1 | 0.0036815 | 0.00092266 | 0 | 0 | 1 | 0.989 | -0.076905 | 0.4 | 1 | 1.1 | 0.9
23 | 1 | 0.023546 | 0.0059011 | 0 | 0 | 1 | 0.99063 | -0.065441 | 0.4 | 1 | 1.1 | 0.9
12 | 1 | 0.0027222 | 0.00068224 | 0 | 0 | 1 | 0.98867 | -0.078702 | 0.4 | 1 | 1.1 | 0.9
15 | 1 | 0.0082915 | 0.0020781 | 0 | 0 | 1 | 0.98828 | -0.081521 | 0.4 | 1 | 1.1 | 0.9
11 | 1 | 0.0039764 | 0.00099657 | 0 | 0 | 1 | 0.98853 | -0.079695 | 0.4 | 1 | 1.1 | 0.9
20 | 1 | 0.002969 | 0.0007441 | 0 | 0 | 1 | 0.9885 | -0.080465 | 0.4 | 1 | 1.1 | 0.9
21 | 1 | 0.003118 | 0.00078144 | 0 | 0 | 1 | 0.98871 | -0.078992 | 0.4 | 1 | 1.1 | 0.9
18 | 1 | 0.017116 | 0.0042897 | 0 | 0 | 1 | 0.97239 | -0.19392 | 0.4 | 1 | 1.1 | 0.9
16 | 1 | 0.015301 | 0.0038349 | 0 | 0 | 1 | 0.97117 | -0.20268 | 0.4 | 1 | 1.1 | 0.9
17 | 1 | 0.0086365 | 0.0021645 | 0 | 0 | 1 | 0.97119 | -0.20255 | 0.4 | 1 | 1.1 | 0.9
22 | 1 | 0.010442 | 0.0026171 | 0 | 0 | 1 | 0.98893 | -0.077451 | 0.4 | 1 | 1.1 | 0.9

## generator_data
GEN_BUS | PG | QG | QMAX | QMIN | VG | MBASE | GEN_STATUS | PMAX | PMIN
1 | 0.18582 | 0.046872 | 10 | -10 | 1 | 100 | 1 | 10 | 0

## branch_data
F_BUS | T_BUS | BR_R | BR_X | BR_B | RATE_A | RATE_B | RATE_C | TAP | SHIFT | BR_STATUS | ANGMIN | ANGMAX | P_in | Q_in | P_out | Q_out
1 | 3 | 2.1544 | 0.82861 | 4.3483e-09 | 0 | 0 | 0 | 0 | 0 | 1 | -90 | 90 | 0.13619 | 0.034434 | -0.13577 | -0.034271
3 | 10 | 10.7881 | 4.1493 | 1.0887e-08 | 0 | 0 | 0 | 0 | 0 | 1 | -90 | 90 | 0.044055 | 0.011078 | -0.043831 | -0.010993
3 | 4 | 6.9165 | 2.6602 | 6.98e-09 | 0 | 0 | 0 | 0 | 0 | 1 | -90 | 90 | 0.091711 | 0.023193 | -0.091088 | -0.022954
2 | 4 | 6.0779 | 2.3377 | 6.1337e-09 | 0 | 0 | 0 | 0 | 0 | 1 | -90 | 90 | -0.054716 | -0.013808 | 0.054915 | 0.013884
2 | 8 | 16.6439 | 6.4015 | 1.6797e-08 | 0 | 0 | 0 | 0 | 0 | 1 | -90 | 90 | 0.054716 | 0.013809 | -0.054171 | -0.0136
4 | 13 | 4.6356 | 1.7829 | 4.6781e-09 | 0 | 0 | 0 | 0 | 0 | 1 | -90 | 90 | 0.018878 | 0.0047328 | -0.01886 | -0.0047264
4 | 14 | 6.1854 | 2.379 | 6.2422e-09 | 0 | 0 | 0 | 0 | 0 | 1 | -90 | 90 | 0.017296 | 0.0043368 | -0.017275 | -0.0043297
8 | 19 | 1.4202 | 0.54622 | 1.4332e-09 | 0 | 0 | 0 | 0 | 0 | 1 | -90 | 90 | 0.054171 | 0.013601 | -0.054124 | -0.013583
10 | 24 | 11.366 | 4.3715 | 1.147e-08 | 0 | 0 | 0 | 0 | 0 | 1 | -90 | 90 | 0.020264 | 0.0050838 | -0.020214 | -0.0050656
10 | 23 | 3.5478 | 1.3645 | 3.5803e-09 | 0 | 0 | 0 | 0 | 0 | 1 | -90 | 90 | 0.023567 | 0.0059089 | -0.023546 | -0.0059011
13 | 12 | 2.0793 | 0.79972 | 2.0983e-09 | 0 | 0 | 0 | 0 | 0 | 1 | -90 | 90 | 0.0067001 | 0.0016789 | -0.0066991 | -0.0016787
14 | 15 | 3.6655 | 1.4098 | 3.6991e-09 | 0 | 0 | 0 | 0 | 0 | 1 | -90 | 90 | 0.0082942 | 0.0020787 | -0.0082915 | -0.0020781
19 | 18 | 5.8591 | 2.2535 | 5.9129e-09 | 0 | 0 | 0 | 0 | 0 | 1 | -90 | 90 | 0.041193 | 0.010342 | -0.041082 | -0.0103
24 | 22 | 0.42025 | 0.16164 | 4.2411e-10 | 0 | 0 | 0 | 0 | 0 | 1 | -90 | 90 | 0.016533 | 0.0041429 | -0.016531 | -0.0041425
12 | 11 | 3.1802 | 1.2232 | 3.2094e-09 | 0 | 0 | 0 | 0 | 0 | 1 | -90 | 90 | 0.0039769 | 0.00099647 | -0.0039764 | -0.00099657
20 | 21 | 6.3113 | 2.4274 | 6.3692e-09 | 0 | 0 | 0 | 0 | 0 | 1 | -90 | 90 | -0.002969 | -0.0007441 | 0.0029696 | 0.00074371
21 | 22 | 3.2213 | 1.239 | 3.2509e-09 | 0 | 0 | 0 | 0 | 0 | 1 | -90 | 90 | -0.0060876 | -0.0015252 | 0.0060889 | 0.0015253
18 | 17 | 4.4354 | 1.7059 | 4.4761e-09 | 0 | 0 | 0 | 0 | 0 | 1 | -90 | 90 | 0.023966 | 0.0060101 | -0.023937 | -0.0059995
16 | 17 | 0.10428 | 0.040108 | 1.0524e-10 | 0 | 0 | 0 | 0 | 0 | 1 | -90 | 90 | -0.015301 | -0.0038349 | 0.015301 | 0.003835