## bus_data
BUS_I | BUS_TYPE | Pd | Qd | Gs | Bs | area | Vm | Va | baseKV | zone | Vmax | Vmin
1 | 1 | 0.013129 | 0.0032904 | 0 | 0 | 1 | 0.98023 | -0.13838 | 0.4 | 1 | 1.1 | 0.9
2 | 1 | 0.0029354 | 0.00073569 | 0 | 0 | 1 | 0.98051 | -0.13633 | 0.4 | 1 | 1.1 | 0.9
3 | 1 | 0 | 0 | 0 | 0 | 1 | 0.97966 | -0.14242 | 0.4 | 1 | 1.1 | 0.9
4 | 1 | 0 | 0 | 0 | 0 | 1 | 0.98146 | -0.12959 | 0.4 | 1 | 1.1 | 0.9
5 | 1 | 0.0014628 | 0.00036661 | 0 | 0 | 1 | 0.97961 | -0.14275 | 0.4 | 1 | 1.1 | 0.9
37 | 1 | 0.0017256 | 0.00043247 | 0 | 0 | 1 | 0.98028 | -0.13793 | 0.4 | 1 | 1.1 | 0.9
38 | 1 | 0.0023088 | 0.00057865 | 0 | 0 | 1 | 0.98635 | -0.094992 | 0.4 | 1 | 1.1 | 0.9
10 | 1 | 0 | 0 | 0 | 0 | 1 | 0.97889 | -0.14797 | 0.4 | 1 | 1.1 | 0.9
63 | 1 | 0.0019309 | 0.00048394 | 0 | 0 | 1 | 0.98003 | -0.13973 | 0.4 | 1 | 1.1 | 0.9
9 | 1 | 0 | 0 | 0 | 0 | 1 | 0.98805 | -0.083002 | 0.4 | 1 | 1.1 | 0.9
51 | 1 | 0.0011318 | 0.00028365 | 0 | 0 | 1 | 0.97868 | -0.14944 | 0.4 | 1 | 1.1 | 0.9
42 | 1 | 0.0019481 | 0.00048823 | 0 | 0 | 1 | 0.97879 | -0.14864 | 0.4 | 1 | 1.1 | 0.9
8 | 1 | 0.0023238 | 0.0005824 | 0 | 0 | 1 | 0.97883 | -0.14838 | 0.4 | 1 | 1.1 | 0.9
6 | 1 | 0.0018364 | 0.00046024 | 0 | 0 | 1 | 0.98802 | -0.083279 | 0.4 | 1 | 1.1 | 0.9
7 | 1 | 0.0024458 | 0.00061298 | 0 | 0 | 1 | 0.98803 | -0.08318 | 0.4 | 1 | 1.1 | 0.9
64 | 1 | 0.0015378 | 0.0003854 | 0 | 0 | 1 | 0.98909 | -0.075762 | 0.4 | 1 | 1.1 | 0.9
66 | 1 | 0.0012482 | 0.00031282 | 0 | 0 | 1 | 0.99096 | -0.062637 | 0.4 | 1 | 1.1 | 0.9
60 | 1 | 0.00060321 | 0.00015118 | 0 | 0 | 1 | 0.97851 | -0.15066 | 0.4 | 1 | 1.1 | 0.9
41 | 1 | 0.0036653 | 0.0009186 | 0 | 0 | 1 | 0.97838 | -0.15156 | 0.4 | 1 | 1.1 | 0.9
11 | 1 | 0.00089502 | 0.00022431 | 0 | 0 | 1 | 0.99266 | -0.051409 | 0.4 | 1 | 1.1 | 0.9
12 | 1 | 0.0014445 | 0.00036201 | 0 | 0 | 1 | 0.99297 | -0.049222 | 0.4 | 1 | 1.1 | 0.9
13 | 1 | 0 | 0 | 0 | 0 | 1 | 0.99137 | -0.060545 | 0.4 | 1 | 1.1 | 0.9
14 | 1 | 0.0019699 | 0.00049371 | 0 | 0 | 1 | 0.99358 | -0.044955 | 0.4 | 1 | 1.1 | 0.9
15 | 1 | 0 | 0 | 0 | 0 | 1 | 0.99123 | -0.061536 | 0.4 | 1 | 1.1 | 0.9
16 | 1 | 0 | 0 | 0 | 0 | 1 | 0.99101 | -0.06314 | 0.4 | 1 | 1.1 | 0.9
67 | 1 | 0.0016219 | 0.0004065 | 0 | 0 | 1 | 0.99384 | -0.043066 | 0.4 | 1 | 1.1 | 0.9
17 | 1 | 0.0020141 | 0.00050479 | 0 | 0 | 1 | 0.9923 | -0.053939 | 0.4 | 1 | 1.1 | 0.9
19 | 1 | 0.0018995 | 0.00047605 | 0 | 0 | 1 | 0.99225 | -0.054292 | 0.4 | 1 | 1.1 | 0.9
79 | 1 | 0.0021144 | 0.00052993 | 0 | 0 | 1 | 0.99113 | -0.06229 | 0.4 | 1 | 1.1 | 0.9
80 | 1 | 0.0027166 | 0.00068084 | 0 | 0 | 1 | 0.99107 | -0.062684 | 0.4 | 1 | 1.1 | 0.9
34 | 1 | 0.0012391 | 0.00031055 | 0 | 0 | 1 | 0.99096 | -0.063465 | 0.4 | 1 | 1.1 | 0.9
31 | 1 | 0 | 0 | 0 | 0 | 1 | 0.99571 | -0.029942 | 0.4 | 1 | 1.1 | 0.9
18 | 1 | 0.0016397 | 0.00041095 | 0 | 0 | 1 | 0.99187 | -0.056987 | 0.4 | 1 | 1.1 | 0.9
20 | 1 | 0.0026093 | 0.00065395 | 0 | 0 | 1 | 0.99161 | -0.058815 | 0.4 | 1 | 1.1 | 0.9
35 | 1 | 0.00061877 | 0.00015508 | 0 | 0 | 1 | 0.99073 | -0.065137 | 0.4 | 1 | 1.1 | 0.9
21 | 1 | 0.0018341 | 0.00045967 | 0 | 0 | 1 | 0.9952 | -0.033153 | 0.4 | 1 | 1.1 | 0.9
22 | 1 | 0.0030728 | 0.00077011 | 0 | 0 | 1 | 0.99294 | -0.048864 | 0.4 | 1 | 1.1 | 0.9
23 | 1 | 0.0036818 | 0.00092274 | 0 | 0 | 1 | 0.99668 | -0.022899 | 0.4 | 1 | 1.1 | 0.9
24 | 1 | 0.0014771 | 0.0003702 | 0 | 0 | 1 | 0.99161 | -0.058142 | 0.4 | 1 | 1.1 | 0.9
25 | 1 | 0.001735 | 0.00043484 | 0 | 0 | 1 | 0.99729 | -0.018693 | 0.4 | 1 | 1.1 | 0.9
65 | 1 | 0.0013569 | 0.00034008 | 0 | 0 | 1 | 0.99134 | -0.060006 | 0.4 | 1 | 1.1 | 0.9
54 | 1 | 0 | 0 | 0 | 0 | 1 | 0.99824 | -0.01216 | 0.4 | 1 | 1.1 | 0.9
56 | 1 | 0.0025206 | 0.00063173 | 0 | 0 | 1 | 0.99813 | -0.01296 | 0.4 | 1 | 1.1 | 0.9
52 | 1 | 0.0027618 | 0.00069217 | 0 | 0 | 1 | 0.99846 | -0.010639 | 0.4 | 1 | 1.1 | 0.9
26 | 1 | 0.0045925 | 0.001151 | 0 | 0 | 1 | 0.99463 | -0.037523 | 0.4 | 1 | 1.1 | 0.9
27 | 1 | 0.004627 | 0.0011596 | 0 | 0 | 1 | 0.99472 | -0.036913 | 0.4 | 1 | 1.1 | 0.9
29 | 1 | 0 | 0 | 0 | 0 | 1 | 0.99586 | -0.028852 | 0.4 | 1 | 1.1 | 0.9
32 | 1 | 0 | 0 | 0 | 0 | 1 | 0.99618 | -0.026606 | 0.4 | 1 | 1.1 | 0.9
50 | 1 | 0 | 0 | 0 | 0 | 1 | 0.97273 | -0.19197 | 0.4 | 1 | 1.1 | 0.9
78 | 1 | 0.00044038 | 0.00011037 | 0 | 0 | 1 | 0.97272 | -0.19206 | 0.4 | 1 | 1.1 | 0.9
49 | 1 | 0 | 0 | 0 | 0 | 1 | 0.97276 | -0.19173 | 0.4 | 1 | 1.1 | 0.9
74 | 1 | 0.0075646 | 0.0018959 | 0 | 0 | 1 | 0.99265 | -0.051518 | 0.4 | 1 | 1.1 | 0.9
71 | 1 | 0.0081374 | 0.0020394 | 0 | 0 | 1 | 0.99278 | -0.050619 | 0.4 | 1 | 1.1 | 0.9
36 | 1 | 0.0010482 | 0.00026271 | 0 | 0 | 1 | 0.99071 | -0.065221 | 0.4 | 1 | 1.1 | 0.9
59 | 1 | 0.0016604 | 0.00041614 | 0 | 0 | 1 | 0.979 | -0.14703 | 0.4 | 1 | 1.1 | 0.9
39 | 1 | 0.0012501 | 0.00031331 | 0 | 0 | 1 | 0.97813 | -0.15342 | 0.4 | 1 | 1.1 | 0.9
40 | 1 | 0.0015834 | 0.00039683 | 0 | 0 | 1 | 0.97801 | -0.15428 | 0.4 | 1 | 1.1 | 0.9
43 | 1 | 0.0073086 | 0.0018317 | 0 | 0 | 1 | 0.97367 | -0.18517 | 0.4 | 1 | 1.1 | 0.9
44 | 1 | 0.0028477 | 0.00071369 | 0 | 0 | 1 | 0.9765 | -0.16489 | 0.4 | 1 | 1.1 | 0.9
45 | 1 | 0 | 0 | 0 | 0 | 1 | 0.97304 | -0.18976 | 0.4 | 1 | 1.1 | 0.9
46 | 1 | 0.0029502 | 0.0007394 | 0 | 0 | 1 | 0.97723 | -0.15967 | 0.4 | 1 | 1.1 | 0.9
47 | 1 | 0.0082924 | 0.0020783 | 0 | 0 | 1 | 0.9728 | -0.19149 | 0.4 | 1 | 1.1 | 0.9
48 | 1 | 0.0083196 | 0.0020851 | 0 | 0 | 1 | 0.97228 | -0.19522 | 0.4 | 1 | 1.1 | 0.9
57 | 1 | 0.0032925 | 0.00082517 | 0 | 0 | 1 | 0.97765 | -0.15669 | 0.4 | 1 | 1.1 | 0.9
58 | 1 | 0.0022924 | 0.00057452 | 0 | 0 | 1 | 0.97814 | -0.15319 | 0.4 | 1 | 1.1 | 0.9
61 | 1 | 0.0008242 | 0.00020656 | 0 | 0 | 1 | 0.9785 | -0.1507 | 0.4 | 1 | 1.1 | 0.9
53 | 3 | 0.0036548 | 0.00091599 | 0 | 0 | 1 | 1 | 0 | 0.4 | 1 | 1.1 | 0.9
55 | 1 | 0.0032097 | 0.00080442 | 0 | 0 | 1 | 0.99862 | -0.0096228 | 0.4 | 1 | 1.1 | 0.9
73 | 1 | 0.0020414 | 0.00051161 | 0 | 0 | 1 | 0.99718 | -0.019672 | 0.4 | 1 | 1.1 | 0.9
77 | 1 | 0.0026329 | 0.00065985 | 0 | 0 | 1 | 0.99619 | -0.02662 | 0.4 | 1 | 1.1 | 0.9
62 | 1 | 0.00084361 | 0.00021143 | 0 | 0 | 1 | 0.9785 | -0.15076 | 0.4 | 1 | 1.1 | 0.9
68 | 1 | 0.006722 | 0.0016847 | 0 | 0 | 1 | 0.99331 | -0.046895 | 0.4 | 1 | 1.1 | 0.9
69 | 1 | 0.0080945 | 0.0020287 | 0 | 0 | 1 | 0.99321 | -0.047583 | 0.4 | 1 | 1.1 | 0.9
70 | 1 | 0.004533 | 0.0011361 | 0 | 0 | 1 | 0.9945 | -0.038471 | 0.4 | 1 | 1.1 | 0.9
72 | 1 | 0.0046024 | 0.0011535 | 0 | 0 | 1 | 0.99512 | -0.034154 | 0.4 | 1 | 1.1 | 0.9
76 | 1 | 0.0049099 | 0.0012305 | 0 | 0 | 1 | 0.99538 | -0.032282 | 0.4 | 1 | 1.1 | 0.9
75 | 1 | 0.003532 | 0.00088521 | 0 | 0 | 1 | 0.99601 | -0.027875 | 0.4 | 1 | 1.1 | 0.9

## generator_data
GEN_BUS | PG | QG | QMAX | QMIN | VG | MBASE | GEN_STATUS | PMAX | PMIN
53 | 0.19364 | 0.048824 | 10 | -10 | 1 | 100 | 1 | 10 | 0

## branch_data
F_BUS | T_BUS | BR_R | BR_X | BR_B | RATE_A | RATE_B | RATE_C | TAP | SHIFT | BR_STATUS | ANGMIN | ANGMAX | P_in | Q_in | P_out | Q_out
1 | 2 | 0.8943 | 0.34396 | 9.025e-10 | 0 | 0 | 0 | 0 | 0 | 1 | -90 | 90 | -0.02879 | -0.0072146 | 0.028798 | 0.0072176
1 | 3 | 3.2259 | 1.2407 | 3.2555e-09 | 0 | 0 | 0 | 0 | 0 | 1 | -90 | 90 | 0.015661 | 0.0039242 | -0.015653 | -0.0039211
2 | 4 | 2.6615 | 1.0237 | 2.6859e-09 | 0 | 0 | 0 | 0 | 0 | 1 | -90 | 90 | -0.031734 | -0.0079533 | 0.031763 | 0.0079645
3 | 5 | 0.25917 | 0.099679 | 2.6154e-10 | 0 | 0 | 0 | 0 | 0 | 1 | -90 | 90 | 0.015653 | 0.0039211 | -0.015652 | -0.0039209
4 | 37 | 2.5433 | 0.9782 | 2.5667e-09 | 0 | 0 | 0 | 0 | 0 | 1 | -90 | 90 | 0.041323 | 0.010387 | -0.041275 | -0.010369
4 | 38 | 5.9896 | 2.3037 | 6.0445e-09 | 0 | 0 | 0 | 0 | 0 | 1 | -90 | 90 | -0.073087 | -0.018351 | 0.07344 | 0.018487
5 | 10 | 4.5913 | 1.7659 | 4.6335e-09 | 0 | 0 | 0 | 0 | 0 | 1 | -90 | 90 | 0.014189 | 0.0035543 | -0.014179 | -0.0035508
37 | 63 | 0.5731 | 0.22042 | 5.7836e-10 | 0 | 0 | 0 | 0 | 0 | 1 | -90 | 90 | 0.03955 | 0.0099363 | -0.03954 | -0.0099325
38 | 9 | 2.0255 | 0.77903 | 2.0441e-09 | 0 | 0 | 0 | 0 | 0 | 1 | -90 | 90 | -0.075748 | -0.019065 | 0.075875 | 0.019114
10 | 51 | 5.3668 | 2.0642 | 5.4161e-09 | 0 | 0 | 0 | 0 | 0 | 1 | -90 | 90 | 0.0034039 | 0.00085197 | -0.0034032 | -0.00085222
10 | 42 | 0.98385 | 0.3784 | 9.9288e-10 | 0 | 0 | 0 | 0 | 0 | 1 | -90 | 90 | 0.008451 | 0.0021166 | -0.0084503 | -0.0021164
10 | 8 | 2.2028 | 0.84722 | 2.223e-09 | 0 | 0 | 0 | 0 | 0 | 1 | -90 | 90 | 0.0023239 | 0.00058224 | -0.0023238 | -0.0005824
63 | 59 | 2.4356 | 0.93678 | 2.458e-09 | 0 | 0 | 0 | 0 | 0 | 1 | -90 | 90 | 0.037609 | 0.0094486 | -0.037571 | -0.0094341
9 | 64 | 1.1602 | 0.44622 | 1.1708e-09 | 0 | 0 | 0 | 0 | 0 | 1 | -90 | 90 | -0.080158 | -0.020187 | 0.080239 | 0.020218
9 | 7 | 0.53045 | 0.20402 | 5.3532e-10 | 0 | 0 | 0 | 0 | 0 | 1 | -90 | 90 | 0.0042823 | 0.0010732 | -0.0042822 | -0.0010732
51 | 60 | 6.7084 | 2.5801 | 6.7699e-09 | 0 | 0 | 0 | 0 | 0 | 1 | -90 | 90 | 0.0022714 | 0.00056857 | -0.002271 | -0.00056907
42 | 41 | 5.6 | 2.1538 | 5.6514e-09 | 0 | 0 | 0 | 0 | 0 | 1 | -90 | 90 | 0.0065022 | 0.0016281 | -0.0064996 | -0.0016277
6 | 7 | 0.68485 | 0.2634 | 6.9114e-10 | 0 | 0 | 0 | 0 | 0 | 1 | -90 | 90 | -0.0018364 | -0.00046024 | 0.0018364 | 0.00046019
64 | 66 | 2.0696 | 0.79598 | 2.0885e-09 | 0 | 0 | 0 | 0 | 0 | 1 | -90 | 90 | -0.081777 | -0.020603 | 0.081927 | 0.020661
66 | 65 | 0.40947 | 0.15749 | 4.1323e-10 | 0 | 0 | 0 | 0 | 0 | 1 | -90 | 90 | -0.083175 | -0.020974 | 0.083206 | 0.020986
60 | 61 | 0.34536 | 0.13283 | 3.4853e-10 | 0 | 0 | 0 | 0 | 0 | 1 | -90 | 90 | 0.0016678 | 0.00041789 | -0.0016678 | -0.00041792
41 | 39 | 8.1764 | 3.1448 | 8.2514e-09 | 0 | 0 | 0 | 0 | 0 | 1 | -90 | 90 | 0.0028344 | 0.00070905 | -0.0028336 | -0.00070956
11 | 12 | 3.2373 | 1.2451 | 3.267e-09 | 0 | 0 | 0 | 0 | 0 | 1 | -90 | 90 | -0.0086448 | -0.0021629 | 0.0086474 | 0.0021636
11 | 13 | 15.0682 | 5.7955 | 1.5206e-08 | 0 | 0 | 0 | 0 | 0 | 1 | -90 | 90 | 0.0077498 | 0.0019386 | -0.00774 | -0.0019363
12 | 14 | 5.4174 | 2.0836 | 5.4671e-09 | 0 | 0 | 0 | 0 | 0 | 1 | -90 | 90 | -0.010092 | -0.0025256 | 0.010098 | 0.0025273
13 | 15 | 2.6221 | 1.0085 | 2.6462e-09 | 0 | 0 | 0 | 0 | 0 | 1 | -90 | 90 | 0.0048323 | 0.00121 | -0.0048317 | -0.00121
13 | 16 | 11.3699 | 4.373 | 1.1474e-08 | 0 | 0 | 0 | 0 | 0 | 1 | -90 | 90 | 0.0029077 | 0.00072631 | -0.0029066 | -0.00072703
14 | 67 | 1.1981 | 0.4608 | 1.2091e-09 | 0 | 0 | 0 | 0 | 0 | 1 | -90 | 90 | -0.020243 | -0.0050682 | 0.020248 | 0.0050701
14 | 17 | 14.0995 | 5.4229 | 1.4229e-08 | 0 | 0 | 0 | 0 | 0 | 1 | -90 | 90 | 0.0081753 | 0.0020472 | -0.0081651 | -0.0020447
15 | 79 | 4.5588 | 1.7534 | 4.6007e-09 | 0 | 0 | 0 | 0 | 0 | 1 | -90 | 90 | 0.0021147 | 0.00052956 | -0.0021144 | -0.00052993
15 | 80 | 5.4057 | 2.0791 | 5.4553e-09 | 0 | 0 | 0 | 0 | 0 | 1 | -90 | 90 | 0.002717 | 0.00068047 | -0.0027166 | -0.00068084
16 | 34 | 1.4253 | 0.5482 | 1.4384e-09 | 0 | 0 | 0 | 0 | 0 | 1 | -90 | 90 | 0.0029066 | 0.00072703 | -0.0029065 | -0.00072712
67 | 31 | 7.7219 | 2.97 | 7.7928e-09 | 0 | 0 | 0 | 0 | 0 | 1 | -90 | 90 | -0.02187 | -0.0054766 | 0.02191 | 0.0054911
17 | 18 | 9.1729 | 3.528 | 9.257e-09 | 0 | 0 | 0 | 0 | 0 | 1 | -90 | 90 | 0.0042514 | 0.001064 | -0.0042497 | -0.0010643
17 | 19 | 2.3787 | 0.9149 | 2.4006e-09 | 0 | 0 | 0 | 0 | 0 | 1 | -90 | 90 | 0.0018996 | 0.00047585 | -0.0018995 | -0.00047605
34 | 35 | 12.7843 | 4.917 | 1.2902e-08 | 0 | 0 | 0 | 0 | 0 | 1 | -90 | 90 | 0.0016674 | 0.00041657 | -0.001667 | -0.00041769
31 | 32 | 1.9675 | 0.75675 | 1.9856e-09 | 0 | 0 | 0 | 0 | 0 | 1 | -90 | 90 | -0.02191 | -0.0054911 | 0.02192 | 0.0054948
18 | 20 | 8.9636 | 3.4475 | 9.0458e-09 | 0 | 0 | 0 | 0 | 0 | 1 | -90 | 90 | 0.0026099 | 0.00065331 | -0.0026093 | -0.00065395
35 | 36 | 1.0189 | 0.3919 | 1.0283e-09 | 0 | 0 | 0 | 0 | 0 | 1 | -90 | 90 | 0.0010482 | 0.00026261 | -0.0010482 | -0.00026271
21 | 22 | 2.2946 | 0.88255 | 2.3157e-09 | 0 | 0 | 0 | 0 | 0 | 1 | -90 | 90 | 0.089444 | 0.022593 | -0.089247 | -0.022517
21 | 23 | 1.4726 | 0.56637 | 1.4861e-09 | 0 | 0 | 0 | 0 | 0 | 1 | -90 | 90 | -0.091278 | -0.023053 | 0.09141 | 0.023103
22 | 24 | 1.399 | 0.53809 | 1.4119e-09 | 0 | 0 | 0 | 0 | 0 | 1 | -90 | 90 | 0.086174 | 0.021747 | -0.086062 | -0.021704
23 | 25 | 0.58161 | 0.2237 | 5.8695e-10 | 0 | 0 | 0 | 0 | 0 | 1 | -90 | 90 | -0.095092 | -0.024026 | 0.095148 | 0.024048
24 | 65 | 0.28562 | 0.10985 | 2.8824e-10 | 0 | 0 | 0 | 0 | 0 | 1 | -90 | 90 | 0.084585 | 0.021334 | -0.084563 | -0.021326
25 | 54 | 0.88816 | 0.3416 | 8.9631e-10 | 0 | 0 | 0 | 0 | 0 | 1 | -90 | 90 | -0.096883 | -0.024482 | 0.096972 | 0.024517
54 | 56 | 0.30842 | 0.11862 | 3.1125e-10 | 0 | 0 | 0 | 0 | 0 | 1 | -90 | 90 | 0.033736 | 0.0084643 | -0.033733 | -0.0084629
54 | 52 | 0.15305 | 0.058864 | 3.089e-10 | 0 | 0 | 0 | 0 | 0 | 1 | -90 | 90 | -0.13071 | -0.032981 | 0.13074 | 0.032992
56 | 32 | 5.6745 | 2.1825 | 5.7266e-09 | 0 | 0 | 0 | 0 | 0 | 1 | -90 | 90 | 0.031212 | 0.0078312 | -0.031153 | -0.0078091
52 | 53 | 1.0497 | 0.40372 | 2.1186e-09 | 0 | 0 | 0 | 0 | 0 | 1 | -90 | 90 | -0.1335 | -0.033684 | 0.1337 | 0.03376
26 | 27 | 1.7126 | 0.65871 | 1.7284e-09 | 0 | 0 | 0 | 0 | 0 | 1 | -90 | 90 | -0.0045925 | -0.001151 | 0.0045929 | 0.001151
27 | 29 | 11.2752 | 4.3366 | 1.1379e-08 | 0 | 0 | 0 | 0 | 0 | 1 | -90 | 90 | -0.0092199 | -0.0023106 | 0.0092302 | 0.0023134
29 | 32 | 3.1446 | 1.2094 | 3.1734e-09 | 0 | 0 | 0 | 0 | 0 | 1 | -90 | 90 | -0.0092302 | -0.0023134 | 0.0092331 | 0.0023142
50 | 78 | 2.5499 | 0.98075 | 2.5733e-09 | 0 | 0 | 0 | 0 | 0 | 1 | -90 | 90 | 0.00044037 | 0.00011013 | -0.00044037 | -0.00011037
50 | 49 | 6.555 | 2.5212 | 6.6152e-09 | 0 | 0 | 0 | 0 | 0 | 1 | -90 | 90 | -0.00044037 | -0.00011013 | 0.00044039 | 0.00010951
49 | 47 | 6.5357 | 2.5137 | 6.5957e-09 | 0 | 0 | 0 | 0 | 0 | 1 | -90 | 90 | -0.00044039 | -0.00010951 | 0.0004404 | 0.00010889
74 | 71 | 1.5262 | 0.587 | 1.5402e-09 | 0 | 0 | 0 | 0 | 0 | 1 | -90 | 90 | -0.0075646 | -0.0018959 | 0.0075656 | 0.0018961
71 | 69 | 2.4828 | 0.95492 | 2.5056e-09 | 0 | 0 | 0 | 0 | 0 | 1 | -90 | 90 | -0.015703 | -0.0039355 | 0.01571 | 0.0039378
59 | 58 | 2.1479 | 0.82613 | 2.1676e-09 | 0 | 0 | 0 | 0 | 0 | 1 | -90 | 90 | 0.03591 | 0.009018 | -0.03588 | -0.0090064
39 | 40 | 6.7133 | 2.582 | 6.7749e-09 | 0 | 0 | 0 | 0 | 0 | 1 | -90 | 90 | 0.0015835 | 0.00039625 | -0.0015833 | -0.00039683
43 | 44 | 10.3007 | 3.9618 | 1.0395e-08 | 0 | 0 | 0 | 0 | 0 | 1 | -90 | 90 | -0.02438 | -0.00611 | 0.024448 | 0.0061354
43 | 45 | 3.3156 | 1.2752 | 3.346e-09 | 0 | 0 | 0 | 0 | 0 | 1 | -90 | 90 | 0.017071 | 0.0042783 | -0.01706 | -0.0042745
44 | 46 | 2.3844 | 0.91706 | 2.4062e-09 | 0 | 0 | 0 | 0 | 0 | 1 | -90 | 90 | -0.027296 | -0.0068491 | 0.027316 | 0.0068565
45 | 47 | 2.4427 | 0.93951 | 2.4651e-09 | 0 | 0 | 0 | 0 | 0 | 1 | -90 | 90 | 0.0087347 | 0.0021877 | -0.0087326 | -0.0021872
45 | 48 | 8.0864 | 3.1101 | 8.1606e-09 | 0 | 0 | 0 | 0 | 0 | 1 | -90 | 90 | 0.0083257 | 0.0020868 | -0.0083194 | -0.0020851
46 | 57 | 1.2293 | 0.47282 | 1.2406e-09 | 0 | 0 | 0 | 0 | 0 | 1 | -90 | 90 | -0.030266 | -0.0075959 | 0.030279 | 0.0076006
57 | 58 | 1.3015 | 0.50056 | 1.3134e-09 | 0 | 0 | 0 | 0 | 0 | 1 | -90 | 90 | -0.033571 | -0.0084257 | 0.033587 | 0.0084319
61 | 62 | 0.78354 | 0.30136 | 7.9072e-10 | 0 | 0 | 0 | 0 | 0 | 1 | -90 | 90 | 0.0008436 | 0.00021136 | -0.0008436 | -0.00021143
53 | 55 | 2.2355 | 0.8598 | 2.256e-09 | 0 | 0 | 0 | 0 | 0 | 1 | -90 | 90 | 0.056291 | 0.014148 | -0.056215 | -0.014119
55 | 73 | 2.4696 | 0.94984 | 2.4923e-09 | 0 | 0 | 0 | 0 | 0 | 1 | -90 | 90 | 0.053006 | 0.013314 | -0.052932 | -0.013286
73 | 77 | 1.772 | 0.68155 | 1.7883e-09 | 0 | 0 | 0 | 0 | 0 | 1 | -90 | 90 | 0.05089 | 0.012775 | -0.050841 | -0.012756
77 | 75 | 0.3372 | 0.12969 | 3.4029e-10 | 0 | 0 | 0 | 0 | 0 | 1 | -90 | 90 | 0.048208 | 0.012096 | -0.0482 | -0.012093
68 | 69 | 0.37156 | 0.14291 | 3.7497e-10 | 0 | 0 | 0 | 0 | 0 | 1 | -90 | 90 | 0.023806 | 0.0059673 | -0.023804 | -0.0059665
68 | 70 | 3.5513 | 1.3659 | 3.5838e-09 | 0 | 0 | 0 | 0 | 0 | 1 | -90 | 90 | -0.030528 | -0.007652 | 0.030564 | 0.0076654
70 | 72 | 1.5872 | 0.61048 | 1.6018e-09 | 0 | 0 | 0 | 0 | 0 | 1 | -90 | 90 | -0.035097 | -0.0088014 | 0.035118 | 0.0088094
72 | 76 | 0.60905 | 0.23425 | 6.1464e-10 | 0 | 0 | 0 | 0 | 0 | 1 | -90 | 90 | -0.03972 | -0.0099628 | 0.039731 | 0.0099667
76 | 75 | 1.2767 | 0.49105 | 1.2885e-09 | 0 | 0 | 0 | 0 | 0 | 1 | -90 | 90 | -0.044641 | -0.011197 | 0.044668 | 0.011208