## bus_data
BUS_I | BUS_TYPE | Pd | Qd | Gs | Bs | area | Vm | Va | baseKV | zone | Vmax | Vmin
1 | 1 | 0.0030897 | 0.00077434 | 0 | 0 | 1 | 0.98131 | -0.13116 | 0.4 | 1 | 1.1 | 0.9
2 | 1 | 0 | 0 | 0 | 0 | 1 | 0.98143 | -0.13032 | 0.4 | 1 | 1.1 | 0.9
3 | 1 | 0.0028261 | 0.00070829 | 0 | 0 | 1 | 0.98151 | -0.12974 | 0.4 | 1 | 1.1 | 0.9
4 | 1 | 0.0015341 | 0.00038449 | 0 | 0 | 1 | 0.9814 | -0.13052 | 0.4 | 1 | 1.1 | 0.9
5 | 1 | 0 | 0 | 0 | 0 | 1 | 0.98203 | -0.12601 | 0.4 | 1 | 1.1 | 0.9
6 | 1 | 0 | 0 | 0 | 0 | 1 | 0.98139 | -0.13062 | 0.4 | 1 | 1.1 | 0.9
7 | 1 | 0 | 0 | 0 | 0 | 1 | 0.9823 | -0.12408 | 0.4 | 1 | 1.1 | 0.9
68 | 1 | 0.001387 | 0.00034761 | 0 | 0 | 1 | 0.98123 | -0.13176 | 0.4 | 1 | 1.1 | 0.9
9 | 1 | 0 | 0 | 0 | 0 | 1 | 0.98451 | -0.10835 | 0.4 | 1 | 1.1 | 0.9
8 | 1 | 0.0082458 | 0.0020666 | 0 | 0 | 1 | 0.98204 | -0.12597 | 0.4 | 1 | 1.1 | 0.9
67 | 1 | 0.00082024 | 0.00020557 | 0 | 0 | 1 | 0.98118 | -0.13214 | 0.4 | 1 | 1.1 | 0.9
22 | 1 | 0.00039797 | 9.974e-05 | 0 | 0 | 1 | 0.98569 | -0.099972 | 0.4 | 1 | 1.1 | 0.9
24 | 1 | 0.00051037 | 0.00012791 | 0 | 0 | 1 | 0.98111 | -0.13249 | 0.4 | 1 | 1.1 | 0.9
21 | 1 | 0.0022966 | 0.00057559 | 0 | 0 | 1 | 0.98774 | -0.085546 | 0.4 | 1 | 1.1 | 0.9
23 | 1 | 0.00044108 | 0.00011054 | 0 | 0 | 1 | 0.98033 | -0.13805 | 0.4 | 1 | 1.1 | 0.9
10 | 1 | 0.0080801 | 0.0020251 | 0 | 0 | 1 | 0.99807 | -0.013528 | 0.4 | 1 | 1.1 | 0.9
11 | 1 | 0.008192 | 0.0020531 | 0 | 0 | 1 | 0.99964 | -0.002546 | 0.4 | 1 | 1.1 | 0.9
12 | 1 | 0.030009 | 0.007521 | 0 | 0 | 1 | 0.99768 | -0.01628 | 0.4 | 1 | 1.1 | 0.9
13 | 3 | 0.0081446 | 0.0020412 | 0 | 0 | 1 | 1 | 0 | 0.4 | 1 | 1.1 | 0.9
14 | 1 | 0.0097512 | 0.0024439 | 0 | 0 | 1 | 0.99754 | -0.017035 | 0.4 | 1 | 1.1 | 0.9
15 | 1 | 0.0089832 | 0.0022514 | 0 | 0 | 1 | 0.9928 | -0.050023 | 0.4 | 1 | 1.1 | 0.9
16 | 1 | 0 | 0 | 0 | 0 | 1 | 0.99163 | -0.058251 | 0.4 | 1 | 1.1 | 0.9
20 | 1 | 0.0086547 | 0.0021691 | 0 | 0 | 1 | 0.989 | -0.076672 | 0.4 | 1 | 1.1 | 0.9
18 | 1 | 0.0016844 | 0.00042214 | 0 | 0 | 1 | 0.98906 | -0.076419 | 0.4 | 1 | 1.1 | 0.9
17 | 1 | 0.011071 | 0.0027746 | 0 | 0 | 1 | 0.98898 | -0.076959 | 0.4 | 1 | 1.1 | 0.9
19 | 1 | 0 | 0 | 0 | 0 | 1 | 0.98686 | -0.092022 | 0.4 | 1 | 1.1 | 0.9
57 | 1 | 0 | 0 | 0 | 0 | 1 | 0.98152 | -0.13017 | 0.4 | 1 | 1.1 | 0.9
55 | 1 | 0.00086519 | 0.00021684 | 0 | 0 | 1 | 0.98132 | -0.13162 | 0.4 | 1 | 1.1 | 0.9
56 | 1 | 0 | 0 | 0 | 0 | 1 | 0.97895 | -0.14881 | 0.4 | 1 | 1.1 | 0.9
58 | 1 | 0.00065879 | 0.00016511 | 0 | 0 | 1 | 0.98132 | -0.13166 | 0.4 | 1 | 1.1 | 0.9
59 | 1 | 0.0012806 | 0.00032094 | 0 | 0 | 1 | 0.98074 | -0.13576 | 0.4 | 1 | 1.1 | 0.9
25 | 1 | 0.0004565 | 0.00011441 | 0 | 0 | 1 | 0.98001 | -0.1403 | 0.4 | 1 | 1.1 | 0.9
26 | 1 | 0.00075291 | 0.0001887 | 0 | 0 | 1 | 0.97904 | -0.14726 | 0.4 | 1 | 1.1 | 0.9
29 | 1 | 0.0026589 | 0.00066639 | 0 | 0 | 1 | 0.97806 | -0.15423 | 0.4 | 1 | 1.1 | 0.9
27 | 1 | 0.0043327 | 0.0010859 | 0 | 0 | 1 | 0.97714 | -0.16087 | 0.4 | 1 | 1.1 | 0.9
28 | 1 | 0.0077146 | 0.0019335 | 0 | 0 | 1 | 0.97713 | -0.16093 | 0.4 | 1 | 1.1 | 0.9
30 | 1 | 0.0092072 | 0.0023075 | 0 | 0 | 1 | 0.9762 | -0.16758 | 0.4 | 1 | 1.1 | 0.9
31 | 1 | 0 | 0 | 0 | 0 | 1 | 0.97572 | -0.17104 | 0.4 | 1 | 1.1 | 0.9
32 | 1 | 0 | 0 | 0 | 0 | 1 | 0.97404 | -0.18321 | 0.4 | 1 | 1.1 | 0.9
63 | 1 | 0 | 0 | 0 | 0 | 1 | 0.97233 | -0.19552 | 0.4 | 1 | 1.1 | 0.9
64 | 1 | 0.0048936 | 0.0012264 | 0 | 0 | 1 | 0.97131 | -0.20289 | 0.4 | 1 | 1.1 | 0.9
33 | 1 | 0.00046112 | 0.00011557 | 0 | 0 | 1 | 0.97639 | -0.16737 | 0.4 | 1 | 1.1 | 0.9
34 | 1 | 0.00010807 | 2.7086e-05 | 0 | 0 | 1 | 0.97642 | -0.16714 | 0.4 | 1 | 1.1 | 0.9
35 | 1 | 0 | 0 | 0 | 0 | 1 | 0.97639 | -0.16737 | 0.4 | 1 | 1.1 | 0.9
36 | 1 | 0.00038241 | 9.5842e-05 | 0 | 0 | 1 | 0.97646 | -0.16686 | 0.4 | 1 | 1.1 | 0.9
37 | 1 | 0.00037369 | 9.3655e-05 | 0 | 0 | 1 | 0.97632 | -0.16793 | 0.4 | 1 | 1.1 | 0.9
38 | 1 | 0.00015887 | 3.9816e-05 | 0 | 0 | 1 | 0.97638 | -0.16744 | 0.4 | 1 | 1.1 | 0.9
66 | 1 | 0.00017411 | 4.3636e-05 | 0 | 0 | 1 | 0.97631 | -0.16803 | 0.4 | 1 | 1.1 | 0.9
54 | 1 | 0.0003957 | 9.9171e-05 | 0 | 0 | 1 | 0.97664 | -0.16559 | 0.4 | 1 | 1.1 | 0.9
44 | 1 | 0 | 0 | 0 | 0 | 1 | 0.97598 | -0.17038 | 0.4 | 1 | 1.1 | 0.9
46 | 1 | 0.00036941 | 9.2583e-05 | 0 | 0 | 1 | 0.97638 | -0.16748 | 0.4 | 1 | 1.1 | 0.9
42 | 1 | 0.0003443 | 8.6289e-05 | 0 | 0 | 1 | 0.97722 | -0.16134 | 0.4 | 1 | 1.1 | 0.9
45 | 1 | 0 | 0 | 0 | 0 | 1 | 0.97584 | -0.17137 | 0.4 | 1 | 1.1 | 0.9
39 | 1 | 0.00020618 | 5.1674e-05 | 0 | 0 | 1 | 0.97734 | -0.16042 | 0.4 | 1 | 1.1 | 0.9
40 | 1 | 0.00022216 | 5.5679e-05 | 0 | 0 | 1 | 0.97732 | -0.16063 | 0.4 | 1 | 1.1 | 0.9
41 | 1 | 0.0002615 | 6.5538e-05 | 0 | 0 | 1 | 0.97748 | -0.15941 | 0.4 | 1 | 1.1 | 0.9
43 | 1 | 0.00039039 | 9.7841e-05 | 0 | 0 | 1 | 0.97761 | -0.15849 | 0.4 | 1 | 1.1 | 0.9
52 | 1 | 0.00069221 | 0.00017348 | 0 | 0 | 1 | 0.97774 | -0.15751 | 0.4 | 1 | 1.1 | 0.9
53 | 1 | 0.0015105 | 0.00037857 | 0 | 0 | 1 | 0.97808 | -0.1551 | 0.4 | 1 | 1.1 | 0.9
65 | 1 | 0 | 0 | 0 | 0 | 1 | 0.97584 | -0.1714 | 0.4 | 1 | 1.1 | 0.9
51 | 1 | 0.00023738 | 5.9492e-05 | 0 | 0 | 1 | 0.97578 | -0.17187 | 0.4 | 1 | 1.1 | 0.9
70 | 1 | 0.00019395 | 4.8609e-05 | 0 | 0 | 1 | 0.97583 | -0.17144 | 0.4 | 1 | 1.1 | 0.9
50 | 1 | 0 | 0 | 0 | 0 | 1 | 0.97574 | -0.1721 | 0.4 | 1 | 1.1 | 0.9
48 | 1 | 0.0005974 | 0.00014972 | 0 | 0 | 1 | 0.97561 | -0.17305 | 0.4 | 1 | 1.1 | 0.9
49 | 1 | 0.00061522 | 0.00015419 | 0 | 0 | 1 | 0.9756 | -0.17312 | 0.4 | 1 | 1.1 | 0.9
60 | 1 | 0.0014578 | 0.00036536 | 0 | 0 | 1 | 0.98055 | -0.13714 | 0.4 | 1 | 1.1 | 0.9
61 | 1 | 0.0030292 | 0.00075918 | 0 | 0 | 1 | 0.98031 | -0.13884 | 0.4 | 1 | 1.1 | 0.9
62 | 1 | 0.0008421 | 0.00021105 | 0 | 0 | 1 | 0.97118 | -0.20382 | 0.4 | 1 | 1.1 | 0.9
69 | 1 | 0.0007145 | 0.00017907 | 0 | 0 | 1 | 0.98117 | -0.13217 | 0.4 | 1 | 1.1 | 0.9

## generator_data
GEN_BUS | PG | QG | QMAX | QMIN | VG | MBASE | GEN_STATUS | PMAX | PMIN
13 | 0.16452 | 0.041436 | 10 | -10 | 1 | 100 | 1 | 10 | 0

## branch_data
F_BUS | T_BUS | BR_R | BR_X | BR_B | RATE_A | RATE_B | RATE_C | TAP | SHIFT | BR_STATUS | ANGMIN | ANGMAX | P_in | Q_in | P_out | Q_out
1 | 2 | 3.4097 | 1.3114 | 3.441e-09 | 0 | 0 | 0 | 0 | 0 | 1 | -90 | 90 | -0.0030896 | -0.00077435 | 0.00309 | 0.00077415
2 | 3 | 1.5901 | 0.61159 | 1.6047e-09 | 0 | 0 | 0 | 0 | 0 | 1 | -90 | 90 | -0.0046241 | -0.0011585 | 0.0046245 | 0.0011585
2 | 4 | 1.6339 | 0.62843 | 1.6489e-09 | 0 | 0 | 0 | 0 | 0 | 1 | -90 | 90 | 0.0015341 | 0.00038434 | -0.0015341 | -0.00038449
3 | 5 | 6.2704 | 2.4117 | 6.3279e-09 | 0 | 0 | 0 | 0 | 0 | 1 | -90 | 90 | -0.0074506 | -0.0018668 | 0.0074545 | 0.0018676
5 | 6 | 19.711 | 7.5811 | 1.9892e-08 | 0 | 0 | 0 | 0 | 0 | 1 | -90 | 90 | 0.0029241 | 0.00073043 | -0.0029222 | -0.00073163
5 | 7 | 2.3362 | 0.89855 | 2.3577e-09 | 0 | 0 | 0 | 0 | 0 | 1 | -90 | 90 | -0.010379 | -0.0025981 | 0.010381 | 0.0025989
6 | 68 | 4.8915 | 1.8813 | 4.9364e-09 | 0 | 0 | 0 | 0 | 0 | 1 | -90 | 90 | 0.0029222 | 0.00073163 | -0.0029218 | -0.00073193
7 | 9 | 10.6184 | 4.084 | 1.0716e-08 | 0 | 0 | 0 | 0 | 0 | 1 | -90 | 90 | -0.018629 | -0.004666 | 0.01867 | 0.0046806
7 | 8 | 2.8876 | 1.1106 | 2.9141e-09 | 0 | 0 | 0 | 0 | 0 | 1 | -90 | 90 | 0.0082479 | 0.0020671 | -0.0082457 | -0.0020666
68 | 67 | 3.0941 | 1.1901 | 3.1225e-09 | 0 | 0 | 0 | 0 | 0 | 1 | -90 | 90 | 0.0015348 | 0.00038432 | -0.0015347 | -0.00038459
9 | 22 | 2.0961 | 0.8062 | 2.1153e-09 | 0 | 0 | 0 | 0 | 0 | 1 | -90 | 90 | -0.050746 | -0.012744 | 0.050805 | 0.012767
9 | 24 | 9.5243 | 3.6632 | 9.6117e-09 | 0 | 0 | 0 | 0 | 0 | 1 | -90 | 90 | 0.032076 | 0.0080636 | -0.031968 | -0.0080232
67 | 69 | 0.52189 | 0.20073 | 5.2668e-10 | 0 | 0 | 0 | 0 | 0 | 1 | -90 | 90 | 0.00071449 | 0.00017902 | -0.00071449 | -0.00017907
22 | 21 | 3.5904 | 1.3809 | 3.6234e-09 | 0 | 0 | 0 | 0 | 0 | 1 | -90 | 90 | -0.051203 | -0.012866 | 0.051306 | 0.012906
24 | 23 | 2.2199 | 0.85383 | 2.2403e-09 | 0 | 0 | 0 | 0 | 0 | 1 | -90 | 90 | 0.031458 | 0.0078953 | -0.031434 | -0.0078862
21 | 20 | 2.1206 | 0.81562 | 4.2801e-09 | 0 | 0 | 0 | 0 | 0 | 1 | -90 | 90 | -0.053602 | -0.013481 | 0.053669 | 0.013506
23 | 25 | 0.91051 | 0.3502 | 9.1887e-10 | 0 | 0 | 0 | 0 | 0 | 1 | -90 | 90 | 0.030993 | 0.0077756 | -0.030983 | -0.007772
10 | 11 | 3.7468 | 1.4411 | 3.7811e-09 | 0 | 0 | 0 | 0 | 0 | 1 | -90 | 90 | -0.038101 | -0.0095503 | 0.038159 | 0.0095723
10 | 12 | 1.1894 | 0.45745 | 1.2003e-09 | 0 | 0 | 0 | 0 | 0 | 1 | -90 | 90 | 0.030021 | 0.0075253 | -0.030009 | -0.007521
11 | 13 | 0.71622 | 0.27547 | 7.228e-10 | 0 | 0 | 0 | 0 | 0 | 1 | -90 | 90 | -0.046351 | -0.011625 | 0.046367 | 0.011632
13 | 14 | 2.0387 | 0.7841 | 4.1148e-09 | 0 | 0 | 0 | 0 | 0 | 1 | -90 | 90 | 0.11001 | 0.027763 | -0.10975 | -0.027663
14 | 15 | 4.3063 | 1.6563 | 8.6916e-09 | 0 | 0 | 0 | 0 | 0 | 1 | -90 | 90 | 0.099997 | 0.025219 | -0.099537 | -0.025043
15 | 16 | 1.1745 | 0.45171 | 2.3705e-09 | 0 | 0 | 0 | 0 | 0 | 1 | -90 | 90 | 0.090554 | 0.022791 | -0.09045 | -0.022752
16 | 20 | 3.801 | 1.4619 | 7.6717e-09 | 0 | 0 | 0 | 0 | 0 | 1 | -90 | 90 | 0.062484 | 0.015736 | -0.062324 | -0.015675
16 | 18 | 8.3145 | 3.1979 | 8.3908e-09 | 0 | 0 | 0 | 0 | 0 | 1 | -90 | 90 | 0.027966 | 0.0070152 | -0.027895 | -0.006989
18 | 17 | 0.26262 | 0.10101 | 2.6503e-10 | 0 | 0 | 0 | 0 | 0 | 1 | -90 | 90 | 0.026211 | 0.0065669 | -0.026209 | -0.0065662
17 | 19 | 12.6375 | 4.8606 | 1.2753e-08 | 0 | 0 | 0 | 0 | 0 | 1 | -90 | 90 | 0.015138 | 0.0037916 | -0.015107 | -0.0037807
19 | 57 | 31.8009 | 12.2311 | 3.2093e-08 | 0 | 0 | 0 | 0 | 0 | 1 | -90 | 90 | 0.015107 | 0.0037807 | -0.015028 | -0.0037534
57 | 58 | 2.8969 | 1.1142 | 2.9235e-09 | 0 | 0 | 0 | 0 | 0 | 1 | -90 | 90 | 0.0064325 | 0.0016108 | -0.0064311 | -0.0016105
57 | 55 | 2.0924 | 0.80477 | 2.1116e-09 | 0 | 0 | 0 | 0 | 0 | 1 | -90 | 90 | 0.0085953 | 0.0021426 | -0.0085936 | -0.0021422
55 | 56 | 27.5568 | 10.5988 | 2.781e-08 | 0 | 0 | 0 | 0 | 0 | 1 | -90 | 90 | 0.0077284 | 0.0019253 | -0.0077102 | -0.001921
56 | 53 | 10.0676 | 3.8722 | 1.016e-08 | 0 | 0 | 0 | 0 | 0 | 1 | -90 | 90 | 0.0077102 | 0.001921 | -0.0077036 | -0.0019194
58 | 59 | 8.8911 | 3.4197 | 8.9727e-09 | 0 | 0 | 0 | 0 | 0 | 1 | -90 | 90 | 0.0057724 | 0.0014454 | -0.0057691 | -0.001445
59 | 60 | 3.8633 | 1.4859 | 3.8987e-09 | 0 | 0 | 0 | 0 | 0 | 1 | -90 | 90 | 0.0044885 | 0.0011241 | -0.0044877 | -0.0011241
25 | 26 | 2.8517 | 1.0968 | 2.8778e-09 | 0 | 0 | 0 | 0 | 0 | 1 | -90 | 90 | 0.030526 | 0.0076576 | -0.030497 | -0.0076466
26 | 29 | 2.9265 | 1.1256 | 2.9534e-09 | 0 | 0 | 0 | 0 | 0 | 1 | -90 | 90 | 0.029744 | 0.0074579 | -0.029715 | -0.0074471
29 | 27 | 3.0542 | 1.1747 | 3.0822e-09 | 0 | 0 | 0 | 0 | 0 | 1 | -90 | 90 | 0.027057 | 0.0067807 | -0.027032 | -0.0067715
27 | 28 | 0.034614 | 0.013313 | 3.4932e-11 | 0 | 0 | 0 | 0 | 0 | 1 | -90 | 90 | 0.022699 | 0.0056856 | -0.022699 | -0.0056855
28 | 30 | 5.5 | 2.1154 | 5.5505e-09 | 0 | 0 | 0 | 0 | 0 | 1 | -90 | 90 | 0.014984 | 0.0037521 | -0.014971 | -0.0037473
30 | 31 | 7.4199 | 2.8538 | 7.488e-09 | 0 | 0 | 0 | 0 | 0 | 1 | -90 | 90 | 0.0057637 | 0.0014398 | -0.0057609 | -0.0014394
31 | 32 | 26.0318 | 10.0122 | 2.6271e-08 | 0 | 0 | 0 | 0 | 0 | 1 | -90 | 90 | 0.0057609 | 0.0014394 | -0.0057513 | -0.0014382
32 | 63 | 26.3472 | 10.1335 | 2.6589e-08 | 0 | 0 | 0 | 0 | 0 | 1 | -90 | 90 | 0.0057513 | 0.0014382 | -0.0057415 | -0.001437
63 | 64 | 15.7604 | 6.0617 | 1.5905e-08 | 0 | 0 | 0 | 0 | 0 | 1 | -90 | 90 | 0.0057415 | 0.001437 | -0.0057357 | -0.0014363
64 | 62 | 13.5434 | 5.209 | 1.3668e-08 | 0 | 0 | 0 | 0 | 0 | 1 | -90 | 90 | 0.00084219 | 0.0002098 | -0.00084208 | -0.00021105
33 | 34 | 0.86308 | 0.33195 | 8.71e-10 | 0 | 0 | 0 | 0 | 0 | 1 | -90 | 90 | -0.0031824 | -0.00078844 | 0.0031825 | 0.0007884
33 | 35 | 0.021267 | 0.0081795 | 2.1462e-11 | 0 | 0 | 0 | 0 | 0 | 1 | -90 | 90 | 0.0027212 | 0.00067287 | -0.0027212 | -0.00067287
34 | 36 | 1.0285 | 0.39557 | 1.0379e-09 | 0 | 0 | 0 | 0 | 0 | 1 | -90 | 90 | -0.0032905 | -0.00081548 | 0.0032907 | 0.00081543
35 | 37 | 3.3919 | 1.3046 | 3.423e-09 | 0 | 0 | 0 | 0 | 0 | 1 | -90 | 90 | 0.0020188 | 0.00050124 | -0.0020187 | -0.00050151
35 | 38 | 1.5361 | 0.59082 | 1.5502e-09 | 0 | 0 | 0 | 0 | 0 | 1 | -90 | 90 | 0.00052828 | 0.00013211 | -0.00052827 | -0.00013226
35 | 66 | 42.8759 | 16.4907 | 4.3269e-08 | 0 | 0 | 0 | 0 | 0 | 1 | -90 | 90 | 0.00017412 | 3.9517e-05 | -0.00017411 | -4.3637e-05
36 | 54 | 4.2337 | 1.6284 | 4.2726e-09 | 0 | 0 | 0 | 0 | 0 | 1 | -90 | 90 | -0.0036731 | -0.00091127 | 0.0036737 | 0.00091111
37 | 44 | 18.1672 | 6.9874 | 1.8334e-08 | 0 | 0 | 0 | 0 | 0 | 1 | -90 | 90 | 0.001645 | 0.00040786 | -0.0016445 | -0.00040939
38 | 46 | 1.4752 | 0.5674 | 1.4888e-09 | 0 | 0 | 0 | 0 | 0 | 1 | -90 | 90 | 0.00036941 | 9.2442e-05 | -0.00036941 | -9.2584e-05
54 | 42 | 12.7399 | 4.9 | 1.2857e-08 | 0 | 0 | 0 | 0 | 0 | 1 | -90 | 90 | -0.0040694 | -0.0010103 | 0.0040717 | 0.00101
44 | 45 | 7.4129 | 2.8511 | 7.4809e-09 | 0 | 0 | 0 | 0 | 0 | 1 | -90 | 90 | 0.0016445 | 0.00040939 | -0.0016442 | -0.00041002
42 | 40 | 1.9518 | 0.75071 | 1.9698e-09 | 0 | 0 | 0 | 0 | 0 | 1 | -90 | 90 | -0.004416 | -0.0010962 | 0.0044165 | 0.0010962
45 | 65 | 1.4878 | 0.57225 | 1.5015e-09 | 0 | 0 | 0 | 0 | 0 | 1 | -90 | 90 | 0.00019395 | 4.8195e-05 | -0.00019395 | -4.8338e-05
45 | 51 | 4.1998 | 1.6153 | 4.2383e-09 | 0 | 0 | 0 | 0 | 0 | 1 | -90 | 90 | 0.0014503 | 0.00036182 | -0.0014502 | -0.00036219
39 | 40 | 0.5622 | 0.21623 | 5.6736e-10 | 0 | 0 | 0 | 0 | 0 | 1 | -90 | 90 | 0.0046388 | 0.0011519 | -0.0046386 | -0.0011519
39 | 41 | 2.5647 | 0.98642 | 2.5882e-09 | 0 | 0 | 0 | 0 | 0 | 1 | -90 | 90 | -0.0048449 | -0.0012036 | 0.0048456 | 0.0012036
41 | 43 | 2.2051 | 0.8481 | 2.2253e-09 | 0 | 0 | 0 | 0 | 0 | 1 | -90 | 90 | -0.0051071 | -0.0012691 | 0.0051077 | 0.0012692
43 | 52 | 2.1711 | 0.83503 | 2.191e-09 | 0 | 0 | 0 | 0 | 0 | 1 | -90 | 90 | -0.0054981 | -0.001367 | 0.0054988 | 0.0013671
52 | 53 | 4.7989 | 1.8457 | 4.843e-09 | 0 | 0 | 0 | 0 | 0 | 1 | -90 | 90 | -0.0061911 | -0.0015405 | 0.0061931 | 0.0015409
65 | 70 | 2.8313 | 1.089 | 2.8573e-09 | 0 | 0 | 0 | 0 | 0 | 1 | -90 | 90 | 0.00019395 | 4.8338e-05 | -0.00019395 | -4.861e-05
51 | 50 | 2.3898 | 0.91914 | 2.4117e-09 | 0 | 0 | 0 | 0 | 0 | 1 | -90 | 90 | 0.0012128 | 0.0003027 | -0.0012128 | -0.00030291
50 | 48 | 9.6276 | 3.7029 | 9.716e-09 | 0 | 0 | 0 | 0 | 0 | 1 | -90 | 90 | 0.0012128 | 0.00030291 | -0.0012126 | -0.00030378
48 | 49 | 1.4585 | 0.56095 | 1.4719e-09 | 0 | 0 | 0 | 0 | 0 | 1 | -90 | 90 | 0.00061522 | 0.00015405 | -0.00061521 | -0.00015419
60 | 61 | 6.9925 | 2.6894 | 7.0567e-09 | 0 | 0 | 0 | 0 | 0 | 1 | -90 | 90 | 0.0030299 | 0.00075878 | -0.0030292 | -0.00075919