## bus_data
BUS_I | BUS_TYPE | Pd | Qd | Gs | Bs | area | Vm | Va | baseKV | zone | Vmax | Vmin
1 | 1 | 0.00051225 | 0.00012838 | 0 | 0 | 1 | 0.98211 | -0.1258 | 0.4 | 1 | 1.1 | 0.9
2 | 1 | 0.00027589 | 6.9145e-05 | 0 | 0 | 1 | 0.98183 | -0.12782 | 0.4 | 1 | 1.1 | 0.9
43 | 1 | 0.0013172 | 0.00033013 | 0 | 0 | 1 | 0.9836 | -0.11508 | 0.4 | 1 | 1.1 | 0.9
3 | 1 | 0.0002815 | 7.0551e-05 | 0 | 0 | 1 | 0.98098 | -0.13394 | 0.4 | 1 | 1.1 | 0.9
20 | 1 | 0 | 0 | 0 | 0 | 1 | 0.98432 | -0.10997 | 0.4 | 1 | 1.1 | 0.9
10 | 1 | 0 | 0 | 0 | 0 | 1 | 0.98029 | -0.13888 | 0.4 | 1 | 1.1 | 0.9
39 | 1 | 0.0021224 | 0.00053192 | 0 | 0 | 1 | 0.98 | -0.14094 | 0.4 | 1 | 1.1 | 0.9
7 | 1 | 0.00050612 | 0.00012684 | 0 | 0 | 1 | 0.97965 | -0.1435 | 0.4 | 1 | 1.1 | 0.9
6 | 1 | 0 | 0 | 0 | 0 | 1 | 0.97956 | -0.14414 | 0.4 | 1 | 1.1 | 0.9
4 | 1 | 0.00075022 | 0.00018802 | 0 | 0 | 1 | 0.97951 | -0.14449 | 0.4 | 1 | 1.1 | 0.9
5 | 1 | 0.00050467 | 0.00012648 | 0 | 0 | 1 | 0.97954 | -0.1443 | 0.4 | 1 | 1.1 | 0.9
8 | 1 | 0.0010531 | 0.00026394 | 0 | 0 | 1 | 0.97953 | -0.14439 | 0.4 | 1 | 1.1 | 0.9
11 | 1 | 0.0048574 | 0.0012174 | 0 | 0 | 1 | 0.98943 | -0.073872 | 0.4 | 1 | 1.1 | 0.9
12 | 1 | 0.00091759 | 0.00022997 | 0 | 0 | 1 | 0.98943 | -0.073875 | 0.4 | 1 | 1.1 | 0.9
13 | 1 | 0 | 0 | 0 | 0 | 1 | 0.98949 | -0.073436 | 0.4 | 1 | 1.1 | 0.9
15 | 1 | 0.00022547 | 5.6507e-05 | 0 | 0 | 1 | 0.98948 | -0.073488 | 0.4 | 1 | 1.1 | 0.9
16 | 1 | 0 | 0 | 0 | 0 | 1 | 0.9896 | -0.072689 | 0.4 | 1 | 1.1 | 0.9
21 | 1 | 0.00046587 | 0.00011676 | 0 | 0 | 1 | 0.9889 | -0.077607 | 0.4 | 1 | 1.1 | 0.9
35 | 1 | 0 | 0 | 0 | 0 | 1 | 0.99167 | -0.058166 | 0.4 | 1 | 1.1 | 0.9
19 | 1 | 0.00034211 | 8.5741e-05 | 0 | 0 | 1 | 0.98827 | -0.08199 | 0.4 | 1 | 1.1 | 0.9
32 | 1 | 0 | 0 | 0 | 0 | 1 | 0.99502 | -0.034771 | 0.4 | 1 | 1.1 | 0.9
17 | 1 | 0.00033645 | 8.4322e-05 | 0 | 0 | 1 | 0.98818 | -0.082637 | 0.4 | 1 | 1.1 | 0.9
18 | 1 | 0.00029292 | 7.3413e-05 | 0 | 0 | 1 | 0.98669 | -0.093169 | 0.4 | 1 | 1.1 | 0.9
40 | 1 | 0.0015087 | 0.00037812 | 0 | 0 | 1 | 0.98414 | -0.11126 | 0.4 | 1 | 1.1 | 0.9
41 | 1 | 0.0005889 | 0.00014759 | 0 | 0 | 1 | 0.98361 | -0.11497 | 0.4 | 1 | 1.1 | 0.9
22 | 1 | 0.0021017 | 0.00052675 | 0 | 0 | 1 | 0.99474 | -0.036794 | 0.4 | 1 | 1.1 | 0.9
23 | 1 | 0.00090713 | 0.00022735 | 0 | 0 | 1 | 0.99471 | -0.037037 | 0.4 | 1 | 1.1 | 0.9
24 | 1 | 0.0010273 | 0.00025747 | 0 | 0 | 1 | 0.99502 | -0.034865 | 0.4 | 1 | 1.1 | 0.9
25 | 1 | 0 | 0 | 0 | 0 | 1 | 0.99402 | -0.041878 | 0.4 | 1 | 1.1 | 0.9
26 | 1 | 0.0023322 | 0.0005845 | 0 | 0 | 1 | 0.99522 | -0.033425 | 0.4 | 1 | 1.1 | 0.9
36 | 1 | 0.0015333 | 0.00038428 | 0 | 0 | 1 | 0.9938 | -0.043456 | 0.4 | 1 | 1.1 | 0.9
34 | 1 | 0.0020707 | 0.00051896 | 0 | 0 | 1 | 0.99377 | -0.043629 | 0.4 | 1 | 1.1 | 0.9
30 | 1 | 0 | 0 | 0 | 0 | 1 | 0.99594 | -0.028358 | 0.4 | 1 | 1.1 | 0.9
38 | 1 | 0 | 0 | 0 | 0 | 1 | 0.99374 | -0.043898 | 0.4 | 1 | 1.1 | 0.9
33 | 1 | 0.00099526 | 0.00024943 | 0 | 0 | 1 | 0.99373 | -0.043964 | 0.4 | 1 | 1.1 | 0.9
28 | 1 | 0 | 0 | 0 | 0 | 1 | 0.99617 | -0.02675 | 0.4 | 1 | 1.1 | 0.9
27 | 1 | 0.001059 | 0.00026541 | 0 | 0 | 1 | 0.99666 | -0.02329 | 0.4 | 1 | 1.1 | 0.9
29 | 1 | 0 | 0 | 0 | 0 | 1 | 0.99693 | -0.021414 | 0.4 | 1 | 1.1 | 0.9
31 | 1 | 0 | 0 | 0 | 0 | 1 | 0.99714 | -0.019906 | 0.4 | 1 | 1.1 | 0.9
75 | 3 | 0.021432 | 0.0053713 | 0 | 0 | 1 | 1 | 0 | 0.4 | 1 | 1.1 | 0.9
74 | 1 | 0.081802 | 0.020502 | 0 | 0 | 1 | 0.99512 | -0.034053 | 0.4 | 1 | 1.1 | 0.9
37 | 1 | 0.001774 | 0.00044461 | 0 | 0 | 1 | 0.99373 | -0.043962 | 0.4 | 1 | 1.1 | 0.9
42 | 1 | 0.00090075 | 0.00022575 | 0 | 0 | 1 | 0.98143 | -0.1305 | 0.4 | 1 | 1.1 | 0.9
76 | 1 | 0.0014995 | 0.00037581 | 0 | 0 | 1 | 0.98352 | -0.1156 | 0.4 | 1 | 1.1 | 0.9
44 | 1 | 0 | 0 | 0 | 0 | 1 | 0.98006 | -0.14023 | 0.4 | 1 | 1.1 | 0.9
45 | 1 | 0.00063591 | 0.00015937 | 0 | 0 | 1 | 0.97967 | -0.14303 | 0.4 | 1 | 1.1 | 0.9
46 | 1 | 0.00063133 | 0.00015823 | 0 | 0 | 1 | 0.97988 | -0.14152 | 0.4 | 1 | 1.1 | 0.9
47 | 1 | 0.00090469 | 0.00022674 | 0 | 0 | 1 | 0.9785 | -0.15137 | 0.4 | 1 | 1.1 | 0.9
73 | 1 | 0.0001961 | 4.9147e-05 | 0 | 0 | 1 | 0.97987 | -0.14162 | 0.4 | 1 | 1.1 | 0.9
48 | 1 | 0.00085198 | 0.00021353 | 0 | 0 | 1 | 0.97795 | -0.15534 | 0.4 | 1 | 1.1 | 0.9
49 | 1 | 0.0015986 | 0.00040064 | 0 | 0 | 1 | 0.97721 | -0.16064 | 0.4 | 1 | 1.1 | 0.9
50 | 1 | 0.00064922 | 0.00016271 | 0 | 0 | 1 | 0.9765 | -0.16572 | 0.4 | 1 | 1.1 | 0.9
51 | 1 | 0 | 0 | 0 | 0 | 1 | 0.97642 | -0.16625 | 0.4 | 1 | 1.1 | 0.9
55 | 1 | 0 | 0 | 0 | 0 | 1 | 0.97556 | -0.17243 | 0.4 | 1 | 1.1 | 0.9
52 | 1 | 0.0017118 | 0.00042901 | 0 | 0 | 1 | 0.97608 | -0.16871 | 0.4 | 1 | 1.1 | 0.9
64 | 1 | 0 | 0 | 0 | 0 | 1 | 0.97463 | -0.17912 | 0.4 | 1 | 1.1 | 0.9
70 | 1 | 0.00195 | 0.00048871 | 0 | 0 | 1 | 0.97547 | -0.17311 | 0.4 | 1 | 1.1 | 0.9
53 | 1 | 0.0015624 | 0.00039157 | 0 | 0 | 1 | 0.97606 | -0.16888 | 0.4 | 1 | 1.1 | 0.9
54 | 1 | 0.0015807 | 0.00039616 | 0 | 0 | 1 | 0.97603 | -0.16907 | 0.4 | 1 | 1.1 | 0.9
61 | 1 | 0.0026898 | 0.00067412 | 0 | 0 | 1 | 0.97428 | -0.18168 | 0.4 | 1 | 1.1 | 0.9
62 | 1 | 0.0021838 | 0.00054731 | 0 | 0 | 1 | 0.97445 | -0.18046 | 0.4 | 1 | 1.1 | 0.9
71 | 1 | 0.0010962 | 0.00027473 | 0 | 0 | 1 | 0.97545 | -0.17328 | 0.4 | 1 | 1.1 | 0.9
56 | 1 | 0.00101 | 0.00025313 | 0 | 0 | 1 | 0.9738 | -0.18512 | 0.4 | 1 | 1.1 | 0.9
57 | 1 | 0.00074865 | 0.00018763 | 0 | 0 | 1 | 0.97396 | -0.18398 | 0.4 | 1 | 1.1 | 0.9
58 | 1 | 0.00080456 | 0.00020164 | 0 | 0 | 1 | 0.97375 | -0.18551 | 0.4 | 1 | 1.1 | 0.9
59 | 1 | 0.0011415 | 0.00028608 | 0 | 0 | 1 | 0.97423 | -0.18204 | 0.4 | 1 | 1.1 | 0.9
60 | 1 | 0.00060296 | 0.00015112 | 0 | 0 | 1 | 0.97371 | -0.18578 | 0.4 | 1 | 1.1 | 0.9
63 | 1 | 0.0021832 | 0.00054717 | 0 | 0 | 1 | 0.97422 | -0.18209 | 0.4 | 1 | 1.1 | 0.9
65 | 1 | 0 | 0 | 0 | 0 | 1 | 0.97389 | -0.18452 | 0.4 | 1 | 1.1 | 0.9
69 | 1 | 0 | 0 | 0 | 0 | 1 | 0.9733 | -0.18877 | 0.4 | 1 | 1.1 | 0.9
68 | 1 | 0.0021316 | 0.00053424 | 0 | 0 | 1 | 0.97311 | -0.19016 | 0.4 | 1 | 1.1 | 0.9
66 | 1 | 0.0011188 | 0.00028041 | 0 | 0 | 1 | 0.97297 | -0.19118 | 0.4 | 1 | 1.1 | 0.9
67 | 1 | 0 | 0 | 0 | 0 | 1 | 0.97303 | -0.19072 | 0.4 | 1 | 1.1 | 0.9
72 | 1 | 0.0013604 | 0.00034095 | 0 | 0 | 1 | 0.97542 | -0.17346 | 0.4 | 1 | 1.1 | 0.9

## generator_data
GEN_BUS | PG | QG | QMAX | QMIN | VG | MBASE | GEN_STATUS | PMAX | PMIN
75 | 0.16711 | 0.042039 | 10 | -10 | 1 | 100 | 1 | 10 | 0

## branch_data
F_BUS | T_BUS | BR_R | BR_X | BR_B | RATE_A | RATE_B | RATE_C | TAP | SHIFT | BR_STATUS | ANGMIN | ANGMAX | P_in | Q_in | P_out | Q_out
1 | 2 | 4.5739 | 1.7592 | 4.6159e-09 | 0 | 0 | 0 | 0 | 0 | 1 | -90 | 90 | 0.0055058 | 0.0013742 | -0.0055043 | -0.0013741
1 | 43 | 22.2182 | 8.5455 | 2.2422e-08 | 0 | 0 | 0 | 0 | 0 | 1 | -90 | 90 | -0.0060181 | -0.0015026 | 0.0060269 | 0.0015038
2 | 3 | 14.5887 | 5.611 | 1.4723e-08 | 0 | 0 | 0 | 0 | 0 | 1 | -90 | 90 | 0.0052284 | 0.0013049 | -0.005224 | -0.0013047
43 | 20 | 8.7188 | 3.3534 | 8.7988e-09 | 0 | 0 | 0 | 0 | 0 | 1 | -90 | 90 | -0.0073442 | -0.001834 | 0.0073493 | 0.0018351
3 | 10 | 12.4421 | 4.7854 | 1.2556e-08 | 0 | 0 | 0 | 0 | 0 | 1 | -90 | 90 | 0.0049425 | 0.0012341 | -0.0049392 | -0.001234
20 | 40 | 0.48131 | 0.18512 | 1.4572e-09 | 0 | 0 | 0 | 0 | 0 | 1 | -90 | 90 | 0.034109 | 0.0085668 | -0.034103 | -0.0085646
20 | 18 | 5.1361 | 1.9754 | 1.555e-08 | 0 | 0 | 0 | 0 | 0 | 1 | -90 | 90 | -0.041459 | -0.010402 | 0.041556 | 0.010438
10 | 39 | 12.1444 | 4.6709 | 1.2256e-08 | 0 | 0 | 0 | 0 | 0 | 1 | -90 | 90 | 0.002123 | 0.00053098 | -0.0021224 | -0.00053192
10 | 7 | 20.435 | 7.8596 | 2.0622e-08 | 0 | 0 | 0 | 0 | 0 | 1 | -90 | 90 | 0.0028162 | 0.00070305 | -0.0028144 | -0.00070434
7 | 6 | 3.4779 | 1.3377 | 3.5098e-09 | 0 | 0 | 0 | 0 | 0 | 1 | -90 | 90 | 0.0023083 | 0.00057749 | -0.0023081 | -0.00057775
6 | 8 | 2.8606 | 1.1002 | 2.8869e-09 | 0 | 0 | 0 | 0 | 0 | 1 | -90 | 90 | 0.0010532 | 0.00026368 | -0.0010531 | -0.00026394
6 | 5 | 1.5141 | 0.58233 | 1.5279e-09 | 0 | 0 | 0 | 0 | 0 | 1 | -90 | 90 | 0.0012549 | 0.00031407 | -0.0012549 | -0.00031421
4 | 5 | 3.1421 | 1.2085 | 3.171e-09 | 0 | 0 | 0 | 0 | 0 | 1 | -90 | 90 | -0.00075021 | -0.00018802 | 0.00075023 | 0.00018773
11 | 12 | 0.04804 | 0.018477 | 4.848e-11 | 0 | 0 | 0 | 0 | 0 | 1 | -90 | 90 | 0.00091759 | 0.00022997 | -0.00091759 | -0.00022997
11 | 13 | 0.96144 | 0.36978 | 9.7026e-10 | 0 | 0 | 0 | 0 | 0 | 1 | -90 | 90 | -0.005775 | -0.0014474 | 0.0057753 | 0.0014474
13 | 15 | 2.8959 | 1.1138 | 2.9225e-09 | 0 | 0 | 0 | 0 | 0 | 1 | -90 | 90 | 0.00022547 | 5.6221e-05 | -0.00022546 | -5.6507e-05
13 | 16 | 1.5868 | 0.6103 | 1.6013e-09 | 0 | 0 | 0 | 0 | 0 | 1 | -90 | 90 | -0.0060008 | -0.0015036 | 0.0060014 | 0.0015037
16 | 21 | 1.4636 | 0.56292 | 4.4311e-09 | 0 | 0 | 0 | 0 | 0 | 1 | -90 | 90 | 0.043114 | 0.010842 | -0.043084 | -0.010831
16 | 35 | 3.8007 | 1.4618 | 1.1507e-08 | 0 | 0 | 0 | 0 | 0 | 1 | -90 | 90 | -0.049115 | -0.012346 | 0.049215 | 0.012383
21 | 19 | 1.3169 | 0.5065 | 3.9869e-09 | 0 | 0 | 0 | 0 | 0 | 1 | -90 | 90 | 0.042618 | 0.010715 | -0.042592 | -0.010705
35 | 32 | 6.1545 | 2.3671 | 1.8633e-08 | 0 | 0 | 0 | 0 | 0 | 1 | -90 | 90 | -0.049215 | -0.012383 | 0.049376 | 0.012443
19 | 17 | 0.19578 | 0.0753 | 5.9273e-10 | 0 | 0 | 0 | 0 | 0 | 1 | -90 | 90 | 0.04225 | 0.010619 | -0.042246 | -0.010618
32 | 74 | 0.18936 | 0.072831 | 5.7329e-10 | 0 | 0 | 0 | 0 | 0 | 1 | -90 | 90 | -0.049376 | -0.012443 | 0.049381 | 0.012445
17 | 18 | 3.2091 | 1.2343 | 9.7156e-09 | 0 | 0 | 0 | 0 | 0 | 1 | -90 | 90 | 0.04191 | 0.010534 | -0.041849 | -0.010511
40 | 41 | 1.4392 | 0.55355 | 4.3573e-09 | 0 | 0 | 0 | 0 | 0 | 1 | -90 | 90 | 0.032595 | 0.0081865 | -0.032578 | -0.0081804
41 | 42 | 6.4324 | 2.474 | 1.9474e-08 | 0 | 0 | 0 | 0 | 0 | 1 | -90 | 90 | 0.030489 | 0.0076575 | -0.030424 | -0.0076341
41 | 76 | 5.2798 | 2.0307 | 5.3283e-09 | 0 | 0 | 0 | 0 | 0 | 1 | -90 | 90 | 0.0014996 | 0.00037535 | -0.0014995 | -0.00037581
22 | 23 | 0.42846 | 0.16479 | 4.3239e-10 | 0 | 0 | 0 | 0 | 0 | 1 | -90 | 90 | 0.0072865 | 0.0018238 | -0.0072863 | -0.0018238
22 | 24 | 2.6435 | 1.0167 | 2.6678e-09 | 0 | 0 | 0 | 0 | 0 | 1 | -90 | 90 | -0.0093882 | -0.0023506 | 0.0093908 | 0.0023513
23 | 25 | 9.7539 | 3.7515 | 9.8434e-09 | 0 | 0 | 0 | 0 | 0 | 1 | -90 | 90 | 0.0063791 | 0.0015964 | -0.0063749 | -0.0015958
24 | 26 | 1.7798 | 0.68455 | 1.7961e-09 | 0 | 0 | 0 | 0 | 0 | 1 | -90 | 90 | -0.010418 | -0.0026088 | 0.01042 | 0.0026094
25 | 36 | 6.1286 | 2.3572 | 6.1849e-09 | 0 | 0 | 0 | 0 | 0 | 1 | -90 | 90 | 0.0033082 | 0.00082824 | -0.0033074 | -0.00082857
25 | 34 | 7.3359 | 2.8215 | 7.4032e-09 | 0 | 0 | 0 | 0 | 0 | 1 | -90 | 90 | 0.0030667 | 0.00076753 | -0.003066 | -0.00076798
26 | 30 | 5.1227 | 1.9703 | 5.1697e-09 | 0 | 0 | 0 | 0 | 0 | 1 | -90 | 90 | -0.012752 | -0.0031939 | 0.012761 | 0.0031968
36 | 38 | 3.2075 | 1.2336 | 3.2369e-09 | 0 | 0 | 0 | 0 | 0 | 1 | -90 | 90 | 0.0017741 | 0.00044429 | -0.001774 | -0.00044457
34 | 33 | 4.315 | 1.6596 | 4.3546e-09 | 0 | 0 | 0 | 0 | 0 | 1 | -90 | 90 | 0.0009953 | 0.00024902 | -0.00099526 | -0.00024943
30 | 28 | 1.6267 | 0.62565 | 1.6416e-09 | 0 | 0 | 0 | 0 | 0 | 1 | -90 | 90 | -0.012761 | -0.0031968 | 0.012764 | 0.0031977
38 | 37 | 0.45965 | 0.17679 | 4.6387e-10 | 0 | 0 | 0 | 0 | 0 | 1 | -90 | 90 | 0.001774 | 0.00044457 | -0.001774 | -0.00044461
28 | 27 | 3.5026 | 1.3472 | 3.5348e-09 | 0 | 0 | 0 | 0 | 0 | 1 | -90 | 90 | -0.012764 | -0.0031977 | 0.01277 | 0.0031997
27 | 29 | 1.7555 | 0.67519 | 1.7716e-09 | 0 | 0 | 0 | 0 | 0 | 1 | -90 | 90 | -0.013829 | -0.0034651 | 0.013833 | 0.0034663
29 | 31 | 1.4109 | 0.54265 | 1.4238e-09 | 0 | 0 | 0 | 0 | 0 | 1 | -90 | 90 | -0.013833 | -0.0034663 | 0.013836 | 0.0034673
31 | 75 | 1.7891 | 0.68813 | 5.4167e-09 | 0 | 0 | 0 | 0 | 0 | 1 | -90 | 90 | -0.14528 | -0.036513 | 0.14568 | 0.036668
31 | 74 | 1.3994 | 0.53822 | 4.2366e-09 | 0 | 0 | 0 | 0 | 0 | 1 | -90 | 90 | 0.13144 | 0.033046 | -0.13118 | -0.032947
42 | 44 | 4.1373 | 1.5913 | 1.2526e-08 | 0 | 0 | 0 | 0 | 0 | 1 | -90 | 90 | 0.029523 | 0.0074084 | -0.029483 | -0.0073943
44 | 45 | 1.2266 | 0.47177 | 3.7136e-09 | 0 | 0 | 0 | 0 | 0 | 1 | -90 | 90 | 0.028655 | 0.0071893 | -0.028644 | -0.0071854
44 | 46 | 19.3332 | 7.4358 | 1.9511e-08 | 0 | 0 | 0 | 0 | 0 | 1 | -90 | 90 | 0.00082757 | 0.00020498 | -0.00082742 | -0.0002068
45 | 47 | 3.7227 | 1.4318 | 7.5138e-09 | 0 | 0 | 0 | 0 | 0 | 1 | -90 | 90 | 0.028008 | 0.007026 | -0.027976 | -0.0070143
46 | 73 | 5.9517 | 2.2891 | 6.0063e-09 | 0 | 0 | 0 | 0 | 0 | 1 | -90 | 90 | 0.0001961 | 4.8571e-05 | -0.0001961 | -4.9147e-05
47 | 48 | 1.8289 | 0.70343 | 1.8457e-09 | 0 | 0 | 0 | 0 | 0 | 1 | -90 | 90 | 0.027071 | 0.0067876 | -0.027056 | -0.006782
48 | 49 | 2.52 | 0.96923 | 2.5431e-09 | 0 | 0 | 0 | 0 | 0 | 1 | -90 | 90 | 0.026204 | 0.0065685 | -0.026185 | -0.0065613
49 | 50 | 2.5676 | 0.98753 | 2.5911e-09 | 0 | 0 | 0 | 0 | 0 | 1 | -90 | 90 | 0.024587 | 0.0061607 | -0.024569 | -0.0061543
50 | 51 | 0.27325 | 0.10509 | 2.7575e-10 | 0 | 0 | 0 | 0 | 0 | 1 | -90 | 90 | 0.02392 | 0.0059916 | -0.023918 | -0.005991
51 | 55 | 4.0208 | 1.5465 | 4.0577e-09 | 0 | 0 | 0 | 0 | 0 | 1 | -90 | 90 | 0.019062 | 0.0047743 | -0.019046 | -0.0047685
51 | 52 | 6.3082 | 2.4262 | 6.3661e-09 | 0 | 0 | 0 | 0 | 0 | 1 | -90 | 90 | 0.0048566 | 0.0012166 | -0.0048549 | -0.0012166
55 | 64 | 5.6521 | 2.1739 | 5.704e-09 | 0 | 0 | 0 | 0 | 0 | 1 | -90 | 90 | 0.014639 | 0.0036643 | -0.014625 | -0.0036596
55 | 70 | 1.9087 | 0.7341 | 1.9262e-09 | 0 | 0 | 0 | 0 | 0 | 1 | -90 | 90 | 0.004407 | 0.0011042 | -0.0044066 | -0.0011042
52 | 53 | 0.64179 | 0.24684 | 6.4768e-10 | 0 | 0 | 0 | 0 | 0 | 1 | -90 | 90 | 0.0031432 | 0.00078758 | -0.0031431 | -0.00078761
64 | 61 | 4.5088 | 1.7342 | 4.5502e-09 | 0 | 0 | 0 | 0 | 0 | 1 | -90 | 90 | 0.0070013 | 0.0017526 | -0.0069988 | -0.0017521
64 | 62 | 2.1513 | 0.82743 | 2.1711e-09 | 0 | 0 | 0 | 0 | 0 | 1 | -90 | 90 | 0.0076237 | 0.001907 | -0.0076223 | -0.0019067
70 | 71 | 0.85944 | 0.33056 | 8.6733e-10 | 0 | 0 | 0 | 0 | 0 | 1 | -90 | 90 | 0.0024567 | 0.00061548 | -0.0024566 | -0.00061554
53 | 54 | 1.4858 | 0.57146 | 1.4994e-09 | 0 | 0 | 0 | 0 | 0 | 1 | -90 | 90 | 0.0015807 | 0.00039604 | -0.0015807 | -0.00039616
61 | 59 | 1.0326 | 0.39715 | 1.0421e-09 | 0 | 0 | 0 | 0 | 0 | 1 | -90 | 90 | 0.0043091 | 0.001078 | -0.0043089 | -0.001078
62 | 63 | 3.6987 | 1.4226 | 3.7326e-09 | 0 | 0 | 0 | 0 | 0 | 1 | -90 | 90 | 0.0054386 | 0.0013594 | -0.0054374 | -0.0013593
71 | 72 | 1.6182 | 0.6224 | 1.6331e-09 | 0 | 0 | 0 | 0 | 0 | 1 | -90 | 90 | 0.0013604 | 0.00034081 | -0.0013604 | -0.00034095
56 | 57 | 5.8173 | 2.2374 | 5.8707e-09 | 0 | 0 | 0 | 0 | 0 | 1 | -90 | 90 | -0.0024176 | -0.00060508 | 0.002418 | 0.00060467
56 | 58 | 3.4126 | 1.3125 | 3.4439e-09 | 0 | 0 | 0 | 0 | 0 | 1 | -90 | 90 | 0.0014076 | 0.00035195 | -0.0014075 | -0.00035225
57 | 59 | 7.5142 | 2.8901 | 7.5832e-09 | 0 | 0 | 0 | 0 | 0 | 1 | -90 | 90 | -0.0031666 | -0.0007923 | 0.0031674 | 0.00079191
58 | 60 | 5.4537 | 2.0976 | 5.5038e-09 | 0 | 0 | 0 | 0 | 0 | 1 | -90 | 90 | 0.00060297 | 0.0001506 | -0.00060295 | -0.00015112
63 | 65 | 9.1647 | 3.5249 | 9.2488e-09 | 0 | 0 | 0 | 0 | 0 | 1 | -90 | 90 | 0.0032542 | 0.00081211 | -0.0032531 | -0.00081257
65 | 69 | 16.0432 | 6.1704 | 1.619e-08 | 0 | 0 | 0 | 0 | 0 | 1 | -90 | 90 | 0.0032531 | 0.00081257 | -0.0032512 | -0.00081338
69 | 68 | 5.2694 | 2.0267 | 5.3177e-09 | 0 | 0 | 0 | 0 | 0 | 1 | -90 | 90 | 0.0032512 | 0.00081338 | -0.0032506 | -0.00081364
68 | 67 | 6.16 | 2.3692 | 6.2165e-09 | 0 | 0 | 0 | 0 | 0 | 1 | -90 | 90 | 0.001119 | 0.0002794 | -0.0011189 | -0.00027996
66 | 67 | 5.0508 | 1.9426 | 5.0971e-09 | 0 | 0 | 0 | 0 | 0 | 1 | -90 | 90 | -0.0011188 | -0.00028041 | 0.0011189 | 0.00027996