## bus_data
BUS_I | BUS_TYPE | Pd | Qd | Gs | Bs | area | Vm | Va | baseKV | zone | Vmax | Vmin
1 | 1 | 0.0046331 | 0.0011612 | 0 | 0 | 1 | 0.99641 | -0.025175 | 0.4 | 1 | 1.1 | 0.9
2 | 1 | 0 | 0 | 0 | 0 | 1 | 0.9969 | -0.021748 | 0.4 | 1 | 1.1 | 0.9
4 | 1 | 0.014812 | 0.0037124 | 0 | 0 | 1 | 0.99718 | -0.019754 | 0.4 | 1 | 1.1 | 0.9
14 | 1 | 0.048947 | 0.012267 | 0 | 0 | 1 | 0.99746 | -0.017811 | 0.4 | 1 | 1.1 | 0.9
5 | 1 | 0 | 0 | 0 | 0 | 1 | 0.99745 | -0.017788 | 0.4 | 1 | 1.1 | 0.9
9 | 1 | 0.020943 | 0.0052489 | 0 | 0 | 1 | 0.9959 | -0.028714 | 0.4 | 1 | 1.1 | 0.9
18 | 1 | 0.025936 | 0.0065003 | 0 | 0 | 1 | 0.99926 | -0.0051618 | 0.4 | 1 | 1.1 | 0.9
15 | 1 | 0.019933 | 0.0049956 | 0 | 0 | 1 | 0.99746 | -0.017754 | 0.4 | 1 | 1.1 | 0.9
8 | 1 | 0.014847 | 0.0037209 | 0 | 0 | 1 | 0.99509 | -0.034392 | 0.4 | 1 | 1.1 | 0.9
10 | 1 | 0 | 0 | 0 | 0 | 1 | 0.99504 | -0.034752 | 0.4 | 1 | 1.1 | 0.9
11 | 1 | 0.011527 | 0.002889 | 0 | 0 | 1 | 0.99494 | -0.03544 | 0.4 | 1 | 1.1 | 0.9
17 | 3 | 0.013349 | 0.0033455 | 0 | 0 | 1 | 1 | 0 | 0.4 | 1 | 1.1 | 0.9
13 | 1 | 0.009977 | 0.0025005 | 0 | 0 | 1 | 0.99434 | -0.039666 | 0.4 | 1 | 1.1 | 0.9
12 | 1 | 0.01661 | 0.0041629 | 0 | 0 | 1 | 0.99435 | -0.039578 | 0.4 | 1 | 1.1 | 0.9
16 | 1 | 0.011859 | 0.0029722 | 0 | 0 | 1 | 0.99905 | -0.0066204 | 0.4 | 1 | 1.1 | 0.9

## generator_data
GEN_BUS | PG | QG | QMAX | QMIN | VG | MBASE | GEN_STATUS | PMAX | PMIN
17 | 0.21399 | 0.05371 | 10 | -10 | 1 | 100 | 1 | 10 | 0

## branch_data
F_BUS | T_BUS | BR_R | BR_X | BR_B | RATE_A | RATE_B | RATE_C | TAP | SHIFT | BR_STATUS | ANGMIN | ANGMAX | P_in | Q_in | P_out | Q_out
1 | 2 | 9.5628 | 3.678 | 9.6505e-09 | 0 | 0 | 0 | 0 | 0 | 1 | -90 | 90 | -0.0046331 | -0.0011612 | 0.0046353 | 0.001161
2 | 4 | 5.562 | 2.1392 | 5.613e-09 | 0 | 0 | 0 | 0 | 0 | 1 | -90 | 90 | -0.0046353 | -0.001161 | 0.0046365 | 0.001161
4 | 14 | 1.2938 | 0.49762 | 1.3057e-09 | 0 | 0 | 0 | 0 | 0 | 1 | -90 | 90 | -0.019449 | -0.0048733 | 0.019454 | 0.0048752
14 | 15 | 0.01065 | 0.0040962 | 1.0748e-11 | 0 | 0 | 0 | 0 | 0 | 1 | -90 | 90 | -0.068401 | -0.017142 | 0.068402 | 0.017143
5 | 9 | 1.913 | 0.73576 | 1.9305e-09 | 0 | 0 | 0 | 0 | 0 | 1 | -90 | 90 | 0.074079 | 0.018589 | -0.073967 | -0.018546
5 | 18 | 2.2178 | 0.85301 | 2.2382e-09 | 0 | 0 | 0 | 0 | 0 | 1 | -90 | 90 | -0.074079 | -0.018589 | 0.074209 | 0.018639
9 | 8 | 1.3837 | 0.53221 | 1.3964e-09 | 0 | 0 | 0 | 0 | 0 | 1 | -90 | 90 | 0.053024 | 0.013297 | -0.052982 | -0.013281
18 | 17 | 0.67289 | 0.2588 | 6.7906e-10 | 0 | 0 | 0 | 0 | 0 | 1 | -90 | 90 | -0.10015 | -0.025139 | 0.10022 | 0.025166
15 | 16 | 1.636 | 0.62924 | 1.651e-09 | 0 | 0 | 0 | 0 | 0 | 1 | -90 | 90 | -0.088334 | -0.022138 | 0.088471 | 0.022191
8 | 10 | 0.12187 | 0.046873 | 1.2299e-10 | 0 | 0 | 0 | 0 | 0 | 1 | -90 | 90 | 0.038135 | 0.0095602 | -0.038134 | -0.0095595
10 | 11 | 0.23271 | 0.089504 | 2.3484e-10 | 0 | 0 | 0 | 0 | 0 | 1 | -90 | 90 | 0.038134 | 0.0095595 | -0.03813 | -0.0095581
11 | 12 | 2.0056 | 0.77138 | 2.024e-09 | 0 | 0 | 0 | 0 | 0 | 1 | -90 | 90 | 0.026603 | 0.0066691 | -0.026587 | -0.0066634
17 | 16 | 0.85983 | 0.3307 | 8.6772e-10 | 0 | 0 | 0 | 0 | 0 | 1 | -90 | 90 | 0.10042 | 0.025198 | -0.10033 | -0.025163
13 | 12 | 0.11377 | 0.043758 | 1.1481e-10 | 0 | 0 | 0 | 0 | 0 | 1 | -90 | 90 | -0.009977 | -0.0025005 | 0.0099771 | 0.0025005