## bus_data
BUS_I | BUS_TYPE | Pd | Qd | Gs | Bs | area | Vm | Va | baseKV | zone | Vmax | Vmin
1 | 1 | 0.033107 | 0.0082973 | 0 | 0 | 1 | 0.99641 | -0.025129 | 0.4 | 1 | 1.1 | 0.9
2 | 1 | 0 | 0 | 0 | 0 | 1 | 0.997 | -0.020998 | 0.4 | 1 | 1.1 | 0.9
4 | 1 | 0 | 0 | 0 | 0 | 1 | 0.99824 | -0.012266 | 0.4 | 1 | 1.1 | 0.9
19 | 3 | 0.034577 | 0.0086657 | 0 | 0 | 1 | 1 | 0 | 0.4 | 1 | 1.1 | 0.9
11 | 1 | 0.027567 | 0.006909 | 0 | 0 | 1 | 0.99618 | -0.026688 | 0.4 | 1 | 1.1 | 0.9
16 | 1 | 0.024523 | 0.006146 | 0 | 0 | 1 | 0.9979 | -0.014693 | 0.4 | 1 | 1.1 | 0.9
6 | 1 | 0 | 0 | 0 | 0 | 1 | 0.99233 | -0.053804 | 0.4 | 1 | 1.1 | 0.9
15 | 1 | 0.0021469 | 0.00053806 | 0 | 0 | 1 | 0.99218 | -0.054839 | 0.4 | 1 | 1.1 | 0.9
23 | 1 | 0 | 0 | 0 | 0 | 1 | 0.99238 | -0.053448 | 0.4 | 1 | 1.1 | 0.9
18 | 1 | 0 | 0 | 0 | 0 | 1 | 0.9904 | -0.066823 | 0.4 | 1 | 1.1 | 0.9
9 | 1 | 0.019663 | 0.004928 | 0 | 0 | 1 | 0.99513 | -0.034076 | 0.4 | 1 | 1.1 | 0.9
17 | 1 | 0 | 0 | 0 | 0 | 1 | 0.98488 | -0.10578 | 0.4 | 1 | 1.1 | 0.9
27 | 1 | 0.052072 | 0.013051 | 0 | 0 | 1 | 0.98395 | -0.11239 | 0.4 | 1 | 1.1 | 0.9
14 | 1 | 0 | 0 | 0 | 0 | 1 | 0.99218 | -0.054891 | 0.4 | 1 | 1.1 | 0.9
24 | 1 | 0.0067729 | 0.0016975 | 0 | 0 | 1 | 0.99227 | -0.05425 | 0.4 | 1 | 1.1 | 0.9
22 | 1 | 0.0017226 | 0.00043173 | 0 | 0 | 1 | 0.99292 | -0.049647 | 0.4 | 1 | 1.1 | 0.9
25 | 1 | 0.0053306 | 0.001336 | 0 | 0 | 1 | 0.99187 | -0.057061 | 0.4 | 1 | 1.1 | 0.9
26 | 1 | 0.002265 | 0.00056765 | 0 | 0 | 1 | 0.992 | -0.056164 | 0.4 | 1 | 1.1 | 0.9
8 | 1 | 0.0067257 | 0.0016856 | 0 | 0 | 1 | 0.99427 | -0.040164 | 0.4 | 1 | 1.1 | 0.9
10 | 1 | 0.0080576 | 0.0020194 | 0 | 0 | 1 | 0.99421 | -0.040586 | 0.4 | 1 | 1.1 | 0.9
12 | 1 | 0.0031077 | 0.00077885 | 0 | 0 | 1 | 0.99357 | -0.045077 | 0.4 | 1 | 1.1 | 0.9
20 | 1 | 0.0032755 | 0.00082091 | 0 | 0 | 1 | 0.99353 | -0.045353 | 0.4 | 1 | 1.1 | 0.9
21 | 1 | 0.0031458 | 0.00078842 | 0 | 0 | 1 | 0.99321 | -0.047613 | 0.4 | 1 | 1.1 | 0.9
13 | 1 | 0.0010153 | 0.00025447 | 0 | 0 | 1 | 0.99213 | -0.055243 | 0.4 | 1 | 1.1 | 0.9

## generator_data
GEN_BUS | PG | QG | QMAX | QMIN | VG | MBASE | GEN_STATUS | PMAX | PMIN
19 | 0.23655 | 0.059476 | 10 | -10 | 1 | 100 | 1 | 10 | 0

## branch_data
F_BUS | T_BUS | BR_R | BR_X | BR_B | RATE_A | RATE_B | RATE_C | TAP | SHIFT | BR_STATUS | ANGMIN | ANGMAX | P_in | Q_in | P_out | Q_out
1 | 2 | 1.6149 | 0.62111 | 1.6297e-09 | 0 | 0 | 0 | 0 | 0 | 1 | -90 | 90 | -0.033107 | -0.0082973 | 0.033126 | 0.0083044
2 | 4 | 3.4187 | 1.3149 | 3.4501e-09 | 0 | 0 | 0 | 0 | 0 | 1 | -90 | 90 | -0.033126 | -0.0083044 | 0.033166 | 0.0083195
4 | 19 | 1.0744 | 0.41322 | 2.1685e-09 | 0 | 0 | 0 | 0 | 0 | 1 | -90 | 90 | -0.14882 | -0.037349 | 0.14908 | 0.037446
4 | 11 | 2.057 | 0.79114 | 2.0758e-09 | 0 | 0 | 0 | 0 | 0 | 1 | -90 | 90 | 0.091127 | 0.02288 | -0.090945 | -0.02281
4 | 16 | 1.2843 | 0.49395 | 1.296e-09 | 0 | 0 | 0 | 0 | 0 | 1 | -90 | 90 | 0.024531 | 0.006149 | -0.024523 | -0.006146
19 | 18 | 16.5504 | 6.3655 | 1.6702e-08 | 0 | 0 | 0 | 0 | 0 | 1 | -90 | 90 | 0.052895 | 0.013364 | -0.052403 | -0.013177
11 | 9 | 1.5083 | 0.5801 | 1.5221e-09 | 0 | 0 | 0 | 0 | 0 | 1 | -90 | 90 | 0.063378 | 0.015901 | -0.063313 | -0.015876
6 | 15 | 4.1897 | 1.6114 | 4.2281e-09 | 0 | 0 | 0 | 0 | 0 | 1 | -90 | 90 | 0.0031627 | 0.0007918 | -0.0031623 | -0.00079204
6 | 23 | 1.4421 | 0.55465 | 1.4553e-09 | 0 | 0 | 0 | 0 | 0 | 1 | -90 | 90 | -0.0031627 | -0.0007918 | 0.0031629 | 0.00079172
15 | 14 | 0.65947 | 0.25364 | 6.6552e-10 | 0 | 0 | 0 | 0 | 0 | 1 | -90 | 90 | 0.0010154 | 0.00025398 | -0.0010154 | -0.00025404
23 | 24 | 0.71598 | 0.27538 | 7.2255e-10 | 0 | 0 | 0 | 0 | 0 | 1 | -90 | 90 | 0.014373 | 0.0036021 | -0.014371 | -0.0036016
23 | 22 | 2.7806 | 1.0695 | 2.8061e-09 | 0 | 0 | 0 | 0 | 0 | 1 | -90 | 90 | -0.017536 | -0.0043938 | 0.017545 | 0.0043971
18 | 17 | 9.5047 | 3.6556 | 9.5919e-09 | 0 | 0 | 0 | 0 | 0 | 1 | -90 | 90 | 0.052403 | 0.013177 | -0.05212 | -0.013069
9 | 8 | 1.8005 | 0.6925 | 1.817e-09 | 0 | 0 | 0 | 0 | 0 | 1 | -90 | 90 | 0.04365 | 0.010948 | -0.043613 | -0.010934
17 | 27 | 1.6036 | 0.61675 | 1.6183e-09 | 0 | 0 | 0 | 0 | 0 | 1 | -90 | 90 | 0.05212 | 0.013069 | -0.052072 | -0.013051
14 | 13 | 4.4397 | 1.7076 | 4.4804e-09 | 0 | 0 | 0 | 0 | 0 | 1 | -90 | 90 | 0.0010154 | 0.00025404 | -0.0010153 | -0.00025447
24 | 26 | 3.2298 | 1.2422 | 3.2594e-09 | 0 | 0 | 0 | 0 | 0 | 1 | -90 | 90 | 0.0075982 | 0.0019041 | -0.0075962 | -0.0019037
22 | 21 | 1.3559 | 0.52149 | 1.3683e-09 | 0 | 0 | 0 | 0 | 0 | 1 | -90 | 90 | -0.019267 | -0.0048288 | 0.019273 | 0.0048308
25 | 26 | 2.1573 | 0.82972 | 2.1771e-09 | 0 | 0 | 0 | 0 | 0 | 1 | -90 | 90 | -0.0053306 | -0.001336 | 0.0053313 | 0.001336
8 | 10 | 0.1474 | 0.056693 | 1.4876e-10 | 0 | 0 | 0 | 0 | 0 | 1 | -90 | 90 | 0.036888 | 0.0092488 | -0.036885 | -0.009248
10 | 12 | 2.0064 | 0.77168 | 2.0248e-09 | 0 | 0 | 0 | 0 | 0 | 1 | -90 | 90 | 0.028828 | 0.0072286 | -0.02881 | -0.0072219
12 | 20 | 0.13795 | 0.053059 | 1.3922e-10 | 0 | 0 | 0 | 0 | 0 | 1 | -90 | 90 | 0.025702 | 0.0064431 | -0.025701 | -0.0064427
20 | 21 | 1.2961 | 0.49848 | 1.3079e-09 | 0 | 0 | 0 | 0 | 0 | 1 | -90 | 90 | 0.022426 | 0.0056218 | -0.022419 | -0.0056192