## bus_data
BUS_I | BUS_TYPE | Pd | Qd | Gs | Bs | area | Vm | Va | baseKV | zone | Vmax | Vmin
1 | 1 | 0.0017401 | 0.0004361 | 0 | 0 | 1 | 0.99771 | -0.016004 | 0.4 | 1 | 1.1 | 0.9
2 | 1 | 0.0019594 | 0.00049106 | 0 | 0 | 1 | 0.99719 | -0.019594 | 0.4 | 1 | 1.1 | 0.9
3 | 1 | 0 | 0 | 0 | 0 | 1 | 0.99786 | -0.014936 | 0.4 | 1 | 1.1 | 0.9
4 | 1 | 0.0021388 | 0.00053602 | 0 | 0 | 1 | 0.99649 | -0.024573 | 0.4 | 1 | 1.1 | 0.9
5 | 1 | 0.0044462 | 0.0011143 | 0 | 0 | 1 | 0.99644 | -0.024884 | 0.4 | 1 | 1.1 | 0.9
6 | 3 | 0.0008478 | 0.00021248 | 0 | 0 | 1 | 1 | 0 | 0.4 | 1 | 1.1 | 0.9
7 | 1 | 0.0023339 | 0.00058493 | 0 | 0 | 1 | 0.99593 | -0.028461 | 0.4 | 1 | 1.1 | 0.9
19 | 1 | 0.0017752 | 0.00044491 | 0 | 0 | 1 | 0.99572 | -0.029926 | 0.4 | 1 | 1.1 | 0.9
26 | 1 | 0.0027102 | 0.00067923 | 0 | 0 | 1 | 0.99771 | -0.015931 | 0.4 | 1 | 1.1 | 0.9
8 | 1 | 0 | 0 | 0 | 0 | 1 | 0.99542 | -0.032024 | 0.4 | 1 | 1.1 | 0.9
18 | 1 | 0 | 0 | 0 | 0 | 1 | 0.99469 | -0.037145 | 0.4 | 1 | 1.1 | 0.9
27 | 1 | 0.0019988 | 0.00050094 | 0 | 0 | 1 | 0.99594 | -0.028301 | 0.4 | 1 | 1.1 | 0.9
21 | 1 | 0 | 0 | 0 | 0 | 1 | 0.99524 | -0.033349 | 0.4 | 1 | 1.1 | 0.9
22 | 1 | 0.0042939 | 0.0010762 | 0 | 0 | 1 | 0.9952 | -0.033629 | 0.4 | 1 | 1.1 | 0.9
24 | 1 | 0.0087839 | 0.0022015 | 0 | 0 | 1 | 0.99499 | -0.035057 | 0.4 | 1 | 1.1 | 0.9
55 | 1 | 0.0023776 | 0.00059589 | 0 | 0 | 1 | 0.99518 | -0.033738 | 0.4 | 1 | 1.1 | 0.9
9 | 1 | 0.0010944 | 0.00027427 | 0 | 0 | 1 | 0.99101 | -0.063056 | 0.4 | 1 | 1.1 | 0.9
10 | 1 | 0.0018201 | 0.00045617 | 0 | 0 | 1 | 0.99109 | -0.062539 | 0.4 | 1 | 1.1 | 0.9
11 | 1 | 0.0013975 | 0.00035026 | 0 | 0 | 1 | 0.99095 | -0.063503 | 0.4 | 1 | 1.1 | 0.9
12 | 1 | 0.0010197 | 0.00025555 | 0 | 0 | 1 | 0.99111 | -0.062398 | 0.4 | 1 | 1.1 | 0.9
13 | 1 | 0.0011672 | 0.00029252 | 0 | 0 | 1 | 0.99092 | -0.063715 | 0.4 | 1 | 1.1 | 0.9
15 | 1 | 0.0019532 | 0.00048952 | 0 | 0 | 1 | 0.99131 | -0.06097 | 0.4 | 1 | 1.1 | 0.9
14 | 1 | 0.017508 | 0.0043878 | 0 | 0 | 1 | 0.99169 | -0.058244 | 0.4 | 1 | 1.1 | 0.9
16 | 1 | 0.0079898 | 0.0020024 | 0 | 0 | 1 | 0.99269 | -0.05122 | 0.4 | 1 | 1.1 | 0.9
17 | 1 | 0.011142 | 0.0027925 | 0 | 0 | 1 | 0.99393 | -0.04245 | 0.4 | 1 | 1.1 | 0.9
20 | 1 | 0.0055967 | 0.0014027 | 0 | 0 | 1 | 0.99438 | -0.03931 | 0.4 | 1 | 1.1 | 0.9
23 | 1 | 0.0017195 | 0.00043094 | 0 | 0 | 1 | 0.99496 | -0.035301 | 0.4 | 1 | 1.1 | 0.9
28 | 1 | 0 | 0 | 0 | 0 | 1 | 0.99507 | -0.034417 | 0.4 | 1 | 1.1 | 0.9
40 | 1 | 0 | 0 | 0 | 0 | 1 | 0.99382 | -0.04318 | 0.4 | 1 | 1.1 | 0.9
39 | 1 | 0.0021305 | 0.00053396 | 0 | 0 | 1 | 0.99475 | -0.036613 | 0.4 | 1 | 1.1 | 0.9
45 | 1 | 0.0011864 | 0.00029735 | 0 | 0 | 1 | 0.9937 | -0.044033 | 0.4 | 1 | 1.1 | 0.9
42 | 1 | 0.0010825 | 0.00027129 | 0 | 0 | 1 | 0.99306 | -0.04856 | 0.4 | 1 | 1.1 | 0.9
38 | 1 | 0.0032019 | 0.00080248 | 0 | 0 | 1 | 0.99315 | -0.047881 | 0.4 | 1 | 1.1 | 0.9
29 | 1 | 0.0033275 | 0.00083394 | 0 | 0 | 1 | 0.98964 | -0.072634 | 0.4 | 1 | 1.1 | 0.9
30 | 1 | 0 | 0 | 0 | 0 | 1 | 0.98971 | -0.072136 | 0.4 | 1 | 1.1 | 0.9
31 | 1 | 0.0024502 | 0.00061408 | 0 | 0 | 1 | 0.98987 | -0.070978 | 0.4 | 1 | 1.1 | 0.9
32 | 1 | 0.0017789 | 0.00044582 | 0 | 0 | 1 | 0.98963 | -0.072688 | 0.4 | 1 | 1.1 | 0.9
37 | 1 | 0 | 0 | 0 | 0 | 1 | 0.99058 | -0.065973 | 0.4 | 1 | 1.1 | 0.9
46 | 1 | 0.00097525 | 0.00024442 | 0 | 0 | 1 | 0.9891 | -0.076417 | 0.4 | 1 | 1.1 | 0.9
41 | 1 | 0.0016877 | 0.00042297 | 0 | 0 | 1 | 0.99043 | -0.067052 | 0.4 | 1 | 1.1 | 0.9
35 | 1 | 0.0055414 | 0.0013888 | 0 | 0 | 1 | 0.99124 | -0.061351 | 0.4 | 1 | 1.1 | 0.9
47 | 1 | 0.0035948 | 0.00090094 | 0 | 0 | 1 | 0.98876 | -0.078891 | 0.4 | 1 | 1.1 | 0.9
33 | 1 | 0.001896 | 0.00047517 | 0 | 0 | 1 | 0.99124 | -0.06134 | 0.4 | 1 | 1.1 | 0.9
34 | 1 | 0.001933 | 0.00048445 | 0 | 0 | 1 | 0.99198 | -0.056097 | 0.4 | 1 | 1.1 | 0.9
36 | 1 | 0.0016335 | 0.00040939 | 0 | 0 | 1 | 0.99277 | -0.050553 | 0.4 | 1 | 1.1 | 0.9
49 | 1 | 0.0016161 | 0.00040504 | 0 | 0 | 1 | 0.9904 | -0.067235 | 0.4 | 1 | 1.1 | 0.9
57 | 1 | 0.0028994 | 0.00072665 | 0 | 0 | 1 | 0.99365 | -0.044388 | 0.4 | 1 | 1.1 | 0.9
43 | 1 | 0 | 0 | 0 | 0 | 1 | 0.99286 | -0.049943 | 0.4 | 1 | 1.1 | 0.9
44 | 1 | 0.0024274 | 0.00060837 | 0 | 0 | 1 | 0.99238 | -0.053324 | 0.4 | 1 | 1.1 | 0.9
59 | 1 | 0.0030329 | 0.00076011 | 0 | 0 | 1 | 0.99187 | -0.056925 | 0.4 | 1 | 1.1 | 0.9
58 | 1 | 0.0017345 | 0.0004347 | 0 | 0 | 1 | 0.99115 | -0.062007 | 0.4 | 1 | 1.1 | 0.9
48 | 1 | 0.0055499 | 0.0013909 | 0 | 0 | 1 | 0.98823 | -0.082648 | 0.4 | 1 | 1.1 | 0.9
52 | 1 | 0.0027112 | 0.00067948 | 0 | 0 | 1 | 0.98812 | -0.083422 | 0.4 | 1 | 1.1 | 0.9
51 | 1 | 0.0021283 | 0.0005334 | 0 | 0 | 1 | 0.98776 | -0.085939 | 0.4 | 1 | 1.1 | 0.9
53 | 1 | 0.0012358 | 0.00030973 | 0 | 0 | 1 | 0.98755 | -0.087413 | 0.4 | 1 | 1.1 | 0.9
54 | 1 | 0.0029499 | 0.00073932 | 0 | 0 | 1 | 0.98739 | -0.088561 | 0.4 | 1 | 1.1 | 0.9
61 | 1 | 0.0037791 | 0.00094713 | 0 | 0 | 1 | 0.99103 | -0.062849 | 0.4 | 1 | 1.1 | 0.9
60 | 1 | 0.0016823 | 0.00042163 | 0 | 0 | 1 | 0.99115 | -0.062043 | 0.4 | 1 | 1.1 | 0.9
62 | 1 | 0.0033943 | 0.00085069 | 0 | 0 | 1 | 0.99081 | -0.064415 | 0.4 | 1 | 1.1 | 0.9

## generator_data
GEN_BUS | PG | QG | QMAX | QMIN | VG | MBASE | GEN_STATUS | PMAX | PMIN
6 | 0.15651 | 0.039363 | 10 | -10 | 1 | 100 | 1 | 10 | 0

## branch_data
F_BUS | T_BUS | BR_R | BR_X | BR_B | RATE_A | RATE_B | RATE_C | TAP | SHIFT | BR_STATUS | ANGMIN | ANGMAX | P_in | Q_in | P_out | Q_out
1 | 2 | 1.9699 | 0.75766 | 1.988e-09 | 0 | 0 | 0 | 0 | 0 | 1 | -90 | 90 | 0.023659 | 0.0059344 | -0.023647 | -0.0059301
1 | 3 | 0.54591 | 0.20997 | 5.5092e-10 | 0 | 0 | 0 | 0 | 0 | 1 | -90 | 90 | -0.025399 | -0.0063705 | 0.025402 | 0.0063719
2 | 4 | 2.975 | 1.1442 | 3.0023e-09 | 0 | 0 | 0 | 0 | 0 | 1 | -90 | 90 | 0.021688 | 0.005439 | -0.021673 | -0.0054336
3 | 5 | 2.2631 | 0.87043 | 2.2839e-09 | 0 | 0 | 0 | 0 | 0 | 1 | -90 | 90 | 0.057183 | 0.014365 | -0.057104 | -0.014335
3 | 6 | 2.359 | 0.9073 | 2.3806e-09 | 0 | 0 | 0 | 0 | 0 | 1 | -90 | 90 | -0.082586 | -0.020737 | 0.082757 | 0.020803
4 | 7 | 2.575 | 0.9904 | 2.5987e-09 | 0 | 0 | 0 | 0 | 0 | 1 | -90 | 90 | 0.019534 | 0.0048975 | -0.019523 | -0.0048937
5 | 19 | 1.2415 | 0.4775 | 1.2529e-09 | 0 | 0 | 0 | 0 | 0 | 1 | -90 | 90 | 0.052658 | 0.01322 | -0.052621 | -0.013206
6 | 26 | 2.8622 | 1.1008 | 2.8884e-09 | 0 | 0 | 0 | 0 | 0 | 1 | -90 | 90 | 0.072904 | 0.018348 | -0.072742 | -0.018286
7 | 8 | 2.678 | 1.03 | 2.7026e-09 | 0 | 0 | 0 | 0 | 0 | 1 | -90 | 90 | 0.017189 | 0.0043088 | -0.017181 | -0.0043058
19 | 18 | 1.8366 | 0.70637 | 1.8534e-09 | 0 | 0 | 0 | 0 | 0 | 1 | -90 | 90 | 0.050846 | 0.012761 | -0.050795 | -0.012742
26 | 27 | 2.2997 | 0.88449 | 2.3208e-09 | 0 | 0 | 0 | 0 | 0 | 1 | -90 | 90 | 0.070032 | 0.017606 | -0.069912 | -0.01756
8 | 21 | 1.6267 | 0.62565 | 1.6416e-09 | 0 | 0 | 0 | 0 | 0 | 1 | -90 | 90 | 0.010508 | 0.0026336 | -0.010506 | -0.002633
8 | 22 | 3.103 | 1.1935 | 3.1315e-09 | 0 | 0 | 0 | 0 | 0 | 1 | -90 | 90 | 0.0066731 | 0.0016723 | -0.0066716 | -0.001672
18 | 20 | 4.9807 | 1.9157 | 5.0264e-09 | 0 | 0 | 0 | 0 | 0 | 1 | -90 | 90 | 0.0055984 | 0.0014028 | -0.0055967 | -0.0014027
18 | 17 | 1.5144 | 0.58246 | 1.5283e-09 | 0 | 0 | 0 | 0 | 0 | 1 | -90 | 90 | 0.045196 | 0.011339 | -0.045163 | -0.011327
27 | 28 | 1.1676 | 0.44907 | 1.1783e-09 | 0 | 0 | 0 | 0 | 0 | 1 | -90 | 90 | 0.067913 | 0.017059 | -0.067855 | -0.017037
21 | 24 | 2.0975 | 0.80672 | 2.1167e-09 | 0 | 0 | 0 | 0 | 0 | 1 | -90 | 90 | 0.010506 | 0.002633 | -0.010503 | -0.0026322
22 | 55 | 0.58901 | 0.22654 | 5.9442e-10 | 0 | 0 | 0 | 0 | 0 | 1 | -90 | 90 | 0.0023777 | 0.00059584 | -0.0023776 | -0.00059589
24 | 23 | 1.8298 | 0.70376 | 1.8466e-09 | 0 | 0 | 0 | 0 | 0 | 1 | -90 | 90 | 0.0017195 | 0.00043078 | -0.0017195 | -0.00043094
9 | 10 | 1.8071 | 0.69505 | 1.8237e-09 | 0 | 0 | 0 | 0 | 0 | 1 | -90 | 90 | -0.0036592 | -0.00091667 | 0.0036595 | 0.00091659
9 | 11 | 2.2268 | 0.85646 | 2.2472e-09 | 0 | 0 | 0 | 0 | 0 | 1 | -90 | 90 | 0.0025649 | 0.0006424 | -0.0025647 | -0.00064256
10 | 12 | 0.32942 | 0.1267 | 3.3244e-10 | 0 | 0 | 0 | 0 | 0 | 1 | -90 | 90 | -0.0054796 | -0.0013728 | 0.0054797 | 0.0013728
11 | 13 | 2.3146 | 0.89022 | 2.3358e-09 | 0 | 0 | 0 | 0 | 0 | 1 | -90 | 90 | 0.0011672 | 0.0002923 | -0.0011672 | -0.00029252
12 | 15 | 2.8097 | 1.0807 | 2.8355e-09 | 0 | 0 | 0 | 0 | 0 | 1 | -90 | 90 | -0.0064994 | -0.0016283 | 0.0065007 | 0.0016285
15 | 14 | 4.1258 | 1.5869 | 4.1637e-09 | 0 | 0 | 0 | 0 | 0 | 1 | -90 | 90 | -0.0084539 | -0.0021181 | 0.0084571 | 0.0021189
14 | 16 | 3.4678 | 1.3338 | 3.4996e-09 | 0 | 0 | 0 | 0 | 0 | 1 | -90 | 90 | -0.025965 | -0.0065067 | 0.02599 | 0.0065161
16 | 17 | 3.3188 | 1.2765 | 3.3493e-09 | 0 | 0 | 0 | 0 | 0 | 1 | -90 | 90 | -0.03398 | -0.0085185 | 0.034021 | 0.0085341
28 | 40 | 5.3131 | 2.0435 | 5.3619e-09 | 0 | 0 | 0 | 0 | 0 | 1 | -90 | 90 | 0.021284 | 0.0053393 | -0.021259 | -0.0053299
28 | 39 | 0.6106 | 0.23484 | 6.162e-10 | 0 | 0 | 0 | 0 | 0 | 1 | -90 | 90 | 0.046571 | 0.011698 | -0.046556 | -0.011693
40 | 45 | 2.6837 | 1.0322 | 2.7083e-09 | 0 | 0 | 0 | 0 | 0 | 1 | -90 | 90 | 0.0040864 | 0.0010238 | -0.0040859 | -0.0010239
40 | 42 | 4.0314 | 1.5505 | 4.0684e-09 | 0 | 0 | 0 | 0 | 0 | 1 | -90 | 90 | 0.017172 | 0.0043061 | -0.017159 | -0.0043016
39 | 38 | 3.2773 | 1.2605 | 3.3074e-09 | 0 | 0 | 0 | 0 | 0 | 1 | -90 | 90 | 0.044426 | 0.011159 | -0.044356 | -0.011132
45 | 57 | 1.5713 | 0.60436 | 1.5858e-09 | 0 | 0 | 0 | 0 | 0 | 1 | -90 | 90 | 0.0028995 | 0.00072655 | -0.0028994 | -0.00072665
42 | 43 | 1.106 | 0.42537 | 1.1161e-09 | 0 | 0 | 0 | 0 | 0 | 1 | -90 | 90 | 0.016077 | 0.0040303 | -0.016074 | -0.0040292
38 | 36 | 0.83629 | 0.32165 | 8.4396e-10 | 0 | 0 | 0 | 0 | 0 | 1 | -90 | 90 | 0.041155 | 0.01033 | -0.041139 | -0.010324
29 | 30 | 1.9072 | 0.73356 | 1.9248e-09 | 0 | 0 | 0 | 0 | 0 | 1 | -90 | 90 | -0.0033275 | -0.00083394 | 0.0033277 | 0.00083384
30 | 31 | 0.609 | 0.23423 | 6.1459e-10 | 0 | 0 | 0 | 0 | 0 | 1 | -90 | 90 | -0.024282 | -0.0060871 | 0.024285 | 0.0060885
30 | 32 | 0.33599 | 0.12923 | 3.3907e-10 | 0 | 0 | 0 | 0 | 0 | 1 | -90 | 90 | 0.020954 | 0.0052532 | -0.020952 | -0.0052526
31 | 37 | 2.3924 | 0.92014 | 2.4143e-09 | 0 | 0 | 0 | 0 | 0 | 1 | -90 | 90 | -0.026736 | -0.0067026 | 0.026754 | 0.0067095
32 | 46 | 2.4816 | 0.95447 | 2.5044e-09 | 0 | 0 | 0 | 0 | 0 | 1 | -90 | 90 | 0.019173 | 0.0048068 | -0.019163 | -0.0048032
37 | 41 | 4.1706 | 1.6041 | 4.2088e-09 | 0 | 0 | 0 | 0 | 0 | 1 | -90 | 90 | 0.0033043 | 0.00082766 | -0.0033038 | -0.00082788
37 | 35 | 1.9683 | 0.75704 | 1.9864e-09 | 0 | 0 | 0 | 0 | 0 | 1 | -90 | 90 | -0.030058 | -0.0075371 | 0.030078 | 0.0075443
46 | 47 | 1.7327 | 0.66641 | 1.7486e-09 | 0 | 0 | 0 | 0 | 0 | 1 | -90 | 90 | 0.018188 | 0.0045588 | -0.018182 | -0.0045566
41 | 49 | 1.4465 | 0.55633 | 1.4597e-09 | 0 | 0 | 0 | 0 | 0 | 1 | -90 | 90 | 0.0016162 | 0.00040491 | -0.0016161 | -0.00040504
35 | 33 | 0.0041847 | 0.0016095 | 4.2231e-12 | 0 | 0 | 0 | 0 | 0 | 1 | -90 | 90 | -0.035619 | -0.0089331 | 0.035619 | 0.0089332
47 | 48 | 3.2781 | 1.2608 | 3.3082e-09 | 0 | 0 | 0 | 0 | 0 | 1 | -90 | 90 | 0.014587 | 0.0036557 | -0.01458 | -0.0036531
33 | 34 | 1.7919 | 0.68918 | 1.8083e-09 | 0 | 0 | 0 | 0 | 0 | 1 | -90 | 90 | -0.037515 | -0.0094083 | 0.037542 | 0.0094186
34 | 36 | 1.8049 | 0.6942 | 1.8215e-09 | 0 | 0 | 0 | 0 | 0 | 1 | -90 | 90 | -0.039475 | -0.0099031 | 0.039506 | 0.0099146
43 | 44 | 2.7001 | 1.0385 | 2.7249e-09 | 0 | 0 | 0 | 0 | 0 | 1 | -90 | 90 | 0.016074 | 0.0040292 | -0.016066 | -0.0040266
44 | 59 | 3.3858 | 1.3022 | 3.4169e-09 | 0 | 0 | 0 | 0 | 0 | 1 | -90 | 90 | 0.013639 | 0.0034182 | -0.013632 | -0.0034159
59 | 58 | 6.139 | 2.3612 | 6.1953e-09 | 0 | 0 | 0 | 0 | 0 | 1 | -90 | 90 | 0.010599 | 0.0026558 | -0.010592 | -0.0026536
58 | 60 | 0.083336 | 0.032052 | 8.41e-11 | 0 | 0 | 0 | 0 | 0 | 1 | -90 | 90 | 0.0054619 | 0.0013687 | -0.0054618 | -0.0013686
58 | 62 | 9.0659 | 3.4869 | 9.1491e-09 | 0 | 0 | 0 | 0 | 0 | 1 | -90 | 90 | 0.0033954 | 0.00085023 | -0.0033943 | -0.00085069
48 | 52 | 1.0895 | 0.41902 | 1.0995e-09 | 0 | 0 | 0 | 0 | 0 | 1 | -90 | 90 | 0.0090297 | 0.0022621 | -0.0090287 | -0.0022619
52 | 51 | 5.0612 | 1.9466 | 5.1076e-09 | 0 | 0 | 0 | 0 | 0 | 1 | -90 | 90 | 0.0063176 | 0.0015824 | -0.0063154 | -0.001582
51 | 53 | 4.4697 | 1.7191 | 4.5107e-09 | 0 | 0 | 0 | 0 | 0 | 1 | -90 | 90 | 0.0041871 | 0.0010486 | -0.0041862 | -0.0010487
53 | 54 | 4.9381 | 1.8993 | 4.9835e-09 | 0 | 0 | 0 | 0 | 0 | 1 | -90 | 90 | 0.0029504 | 0.00073901 | -0.0029499 | -0.00073932
61 | 60 | 2.728 | 1.0492 | 2.753e-09 | 0 | 0 | 0 | 0 | 0 | 1 | -90 | 90 | -0.0037791 | -0.00094713 | 0.0037795 | 0.00094702