## bus_data
BUS_I | BUS_TYPE | Pd | Qd | Gs | Bs | area | Vm | Va | baseKV | zone | Vmax | Vmin
1 | 1 | 0.0010682 | 0.00026772 | 0 | 0 | 1 | 0.98585 | -0.099982 | 0.4 | 1 | 1.1 | 0.9
2 | 1 | 0.0017979 | 0.0004506 | 0 | 0 | 1 | 0.98591 | -0.099555 | 0.4 | 1 | 1.1 | 0.9
3 | 1 | 0.0014194 | 0.00035574 | 0 | 0 | 1 | 0.98575 | -0.10069 | 0.4 | 1 | 1.1 | 0.9
4 | 1 | 0.0021293 | 0.00053367 | 0 | 0 | 1 | 0.98607 | -0.098432 | 0.4 | 1 | 1.1 | 0.9
5 | 1 | 0.0020405 | 0.00051139 | 0 | 0 | 1 | 0.98632 | -0.096622 | 0.4 | 1 | 1.1 | 0.9
21 | 1 | 0.0017919 | 0.0004491 | 0 | 0 | 1 | 0.98641 | -0.095983 | 0.4 | 1 | 1.1 | 0.9
18 | 1 | 0 | 0 | 0 | 0 | 1 | 0.98717 | -0.090611 | 0.4 | 1 | 1.1 | 0.9
6 | 1 | 0.0021884 | 0.00054847 | 0 | 0 | 1 | 0.99353 | -0.045439 | 0.4 | 1 | 1.1 | 0.9
7 | 1 | 0.00244 | 0.00061152 | 0 | 0 | 1 | 0.99133 | -0.060977 | 0.4 | 1 | 1.1 | 0.9
8 | 1 | 0 | 0 | 0 | 0 | 1 | 0.99404 | -0.041814 | 0.4 | 1 | 1.1 | 0.9
9 | 1 | 0.0012359 | 0.00030974 | 0 | 0 | 1 | 0.99098 | -0.063495 | 0.4 | 1 | 1.1 | 0.9
10 | 1 | 0.0021223 | 0.00053189 | 0 | 0 | 1 | 0.99518 | -0.033785 | 0.4 | 1 | 1.1 | 0.9
11 | 1 | 0.00062833 | 0.00015748 | 0 | 0 | 1 | 0.99275 | -0.051012 | 0.4 | 1 | 1.1 | 0.9
12 | 1 | 0.0018749 | 0.00046989 | 0 | 0 | 1 | 0.9879 | -0.085373 | 0.4 | 1 | 1.1 | 0.9
13 | 1 | 0 | 0 | 0 | 0 | 1 | 0.99601 | -0.027949 | 0.4 | 1 | 1.1 | 0.9
14 | 1 | 0 | 0 | 0 | 0 | 1 | 0.99252 | -0.052661 | 0.4 | 1 | 1.1 | 0.9
24 | 1 | 0.0019708 | 0.00049394 | 0 | 0 | 1 | 0.98771 | -0.086774 | 0.4 | 1 | 1.1 | 0.9
33 | 1 | 0.0016821 | 0.00042158 | 0 | 0 | 1 | 0.99592 | -0.028584 | 0.4 | 1 | 1.1 | 0.9
34 | 3 | 0.001074 | 0.00026916 | 0 | 0 | 1 | 1 | 0 | 0.4 | 1 | 1.1 | 0.9
83 | 1 | 0.00068603 | 0.00017193 | 0 | 0 | 1 | 0.99173 | -0.058264 | 0.4 | 1 | 1.1 | 0.9
84 | 1 | 0.00076635 | 0.00019207 | 0 | 0 | 1 | 0.99214 | -0.055394 | 0.4 | 1 | 1.1 | 0.9
20 | 1 | 0.0024154 | 0.00060535 | 0 | 0 | 1 | 0.9873 | -0.08966 | 0.4 | 1 | 1.1 | 0.9
85 | 1 | 0.00082523 | 0.00020682 | 0 | 0 | 1 | 0.99088 | -0.064321 | 0.4 | 1 | 1.1 | 0.9
71 | 1 | 0 | 0 | 0 | 0 | 1 | 0.99101 | -0.063545 | 0.4 | 1 | 1.1 | 0.9
15 | 1 | 0.0016708 | 0.00041874 | 0 | 0 | 1 | 0.98582 | -0.10032 | 0.4 | 1 | 1.1 | 0.9
16 | 1 | 0.0018576 | 0.00046556 | 0 | 0 | 1 | 0.98624 | -0.097287 | 0.4 | 1 | 1.1 | 0.9
17 | 1 | 0.00076467 | 0.00019164 | 0 | 0 | 1 | 0.98579 | -0.10057 | 0.4 | 1 | 1.1 | 0.9
19 | 1 | 0.0053135 | 0.0013317 | 0 | 0 | 1 | 0.98571 | -0.10113 | 0.4 | 1 | 1.1 | 0.9
22 | 1 | 0 | 0 | 0 | 0 | 1 | 0.98431 | -0.11141 | 0.4 | 1 | 1.1 | 0.9
23 | 1 | 0.00086607 | 0.00021706 | 0 | 0 | 1 | 0.98369 | -0.11597 | 0.4 | 1 | 1.1 | 0.9
25 | 1 | 0.0003419 | 8.5688e-05 | 0 | 0 | 1 | 0.9834 | -0.1181 | 0.4 | 1 | 1.1 | 0.9
26 | 1 | 0.0019585 | 0.00049084 | 0 | 0 | 1 | 0.98321 | -0.11951 | 0.4 | 1 | 1.1 | 0.9
27 | 1 | 0 | 0 | 0 | 0 | 1 | 0.98292 | -0.12167 | 0.4 | 1 | 1.1 | 0.9
30 | 1 | 0 | 0 | 0 | 0 | 1 | 0.98174 | -0.13059 | 0.4 | 1 | 1.1 | 0.9
28 | 1 | 0.00021316 | 5.3423e-05 | 0 | 0 | 1 | 0.98103 | -0.13594 | 0.4 | 1 | 1.1 | 0.9
29 | 1 | 5.1849e-05 | 1.2995e-05 | 0 | 0 | 1 | 0.98072 | -0.13829 | 0.4 | 1 | 1.1 | 0.9
31 | 1 | 0 | 0 | 0 | 0 | 1 | 0.97972 | -0.14577 | 0.4 | 1 | 1.1 | 0.9
32 | 1 | 0.00031846 | 7.9814e-05 | 0 | 0 | 1 | 0.97967 | -0.14614 | 0.4 | 1 | 1.1 | 0.9
54 | 1 | 0.00011797 | 2.9566e-05 | 0 | 0 | 1 | 0.97909 | -0.15054 | 0.4 | 1 | 1.1 | 0.9
40 | 1 | 0.00049495 | 0.00012405 | 0 | 0 | 1 | 0.97851 | -0.15486 | 0.4 | 1 | 1.1 | 0.9
41 | 1 | 7.1406e-05 | 1.7896e-05 | 0 | 0 | 1 | 0.97856 | -0.15449 | 0.4 | 1 | 1.1 | 0.9
42 | 1 | 0.00025484 | 6.3868e-05 | 0 | 0 | 1 | 0.97848 | -0.15509 | 0.4 | 1 | 1.1 | 0.9
43 | 1 | 0 | 0 | 0 | 0 | 1 | 0.97863 | -0.15404 | 0.4 | 1 | 1.1 | 0.9
44 | 1 | 0 | 0 | 0 | 0 | 1 | 0.9785 | -0.15504 | 0.4 | 1 | 1.1 | 0.9
45 | 1 | 0 | 0 | 0 | 0 | 1 | 0.97879 | -0.15281 | 0.4 | 1 | 1.1 | 0.9
56 | 1 | 9.7833e-05 | 2.4519e-05 | 0 | 0 | 1 | 0.97876 | -0.15299 | 0.4 | 1 | 1.1 | 0.9
53 | 1 | 0.00016818 | 4.215e-05 | 0 | 0 | 1 | 0.97903 | -0.15096 | 0.4 | 1 | 1.1 | 0.9
46 | 1 | 7.6696e-05 | 1.9222e-05 | 0 | 0 | 1 | 0.97772 | -0.16064 | 0.4 | 1 | 1.1 | 0.9
47 | 1 | 0.00025687 | 6.4377e-05 | 0 | 0 | 1 | 0.97772 | -0.16061 | 0.4 | 1 | 1.1 | 0.9
48 | 1 | 0 | 0 | 0 | 0 | 1 | 0.97767 | -0.16098 | 0.4 | 1 | 1.1 | 0.9
49 | 1 | 0.00029105 | 7.2945e-05 | 0 | 0 | 1 | 0.97775 | -0.16042 | 0.4 | 1 | 1.1 | 0.9
50 | 1 | 0 | 0 | 0 | 0 | 1 | 0.9776 | -0.16152 | 0.4 | 1 | 1.1 | 0.9
51 | 1 | 0.00016324 | 4.0912e-05 | 0 | 0 | 1 | 0.97778 | -0.16019 | 0.4 | 1 | 1.1 | 0.9
52 | 1 | 0.00041095 | 0.00010299 | 0 | 0 | 1 | 0.97755 | -0.16188 | 0.4 | 1 | 1.1 | 0.9
60 | 1 | 0.00042082 | 0.00010547 | 0 | 0 | 1 | 0.97785 | -0.15969 | 0.4 | 1 | 1.1 | 0.9
62 | 1 | 0.00014329 | 3.5912e-05 | 0 | 0 | 1 | 0.97753 | -0.16206 | 0.4 | 1 | 1.1 | 0.9
55 | 1 | 0 | 0 | 0 | 0 | 1 | 0.97857 | -0.15436 | 0.4 | 1 | 1.1 | 0.9
61 | 1 | 0.00010468 | 2.6235e-05 | 0 | 0 | 1 | 0.97814 | -0.15753 | 0.4 | 1 | 1.1 | 0.9
57 | 1 | 0.00012406 | 3.1091e-05 | 0 | 0 | 1 | 0.97876 | -0.15301 | 0.4 | 1 | 1.1 | 0.9
35 | 1 | 0.0041347 | 0.0010363 | 0 | 0 | 1 | 0.98851 | -0.081125 | 0.4 | 1 | 1.1 | 0.9
36 | 1 | 0.00093156 | 0.00023347 | 0 | 0 | 1 | 0.98867 | -0.079974 | 0.4 | 1 | 1.1 | 0.9
38 | 1 | 0.00016395 | 4.1089e-05 | 0 | 0 | 1 | 0.9907 | -0.065565 | 0.4 | 1 | 1.1 | 0.9
39 | 1 | 0.00017205 | 4.3119e-05 | 0 | 0 | 1 | 0.99073 | -0.065352 | 0.4 | 1 | 1.1 | 0.9
58 | 1 | 0.00015515 | 3.8884e-05 | 0 | 0 | 1 | 0.9785 | -0.15507 | 0.4 | 1 | 1.1 | 0.9
59 | 1 | 0.00011991 | 3.0052e-05 | 0 | 0 | 1 | 0.97848 | -0.15518 | 0.4 | 1 | 1.1 | 0.9
90 | 1 | 0.00018318 | 4.591e-05 | 0 | 0 | 1 | 0.9784 | -0.15582 | 0.4 | 1 | 1.1 | 0.9
68 | 1 | 0.00036187 | 9.0694e-05 | 0 | 0 | 1 | 0.99044 | -0.067634 | 0.4 | 1 | 1.1 | 0.9
72 | 1 | 0.00031659 | 7.9345e-05 | 0 | 0 | 1 | 0.99043 | -0.067673 | 0.4 | 1 | 1.1 | 0.9
66 | 1 | 0.00015154 | 3.798e-05 | 0 | 0 | 1 | 0.99052 | -0.067028 | 0.4 | 1 | 1.1 | 0.9
63 | 1 | 0.00027854 | 6.9809e-05 | 0 | 0 | 1 | 0.99059 | -0.066513 | 0.4 | 1 | 1.1 | 0.9
64 | 1 | 0.00019813 | 4.9655e-05 | 0 | 0 | 1 | 0.99059 | -0.066515 | 0.4 | 1 | 1.1 | 0.9
65 | 1 | 0 | 0 | 0 | 0 | 1 | 0.99064 | -0.066196 | 0.4 | 1 | 1.1 | 0.9
67 | 1 | 0.0017077 | 0.000428 | 0 | 0 | 1 | 0.99069 | -0.065843 | 0.4 | 1 | 1.1 | 0.9
87 | 1 | 0.00066237 | 0.00016601 | 0 | 0 | 1 | 0.99097 | -0.063831 | 0.4 | 1 | 1.1 | 0.9
86 | 1 | 0.00039124 | 9.8053e-05 | 0 | 0 | 1 | 0.99066 | -0.066138 | 0.4 | 1 | 1.1 | 0.9
73 | 1 | 5.7711e-05 | 1.4464e-05 | 0 | 0 | 1 | 0.99043 | -0.067699 | 0.4 | 1 | 1.1 | 0.9
69 | 1 | 0.00015588 | 3.9067e-05 | 0 | 0 | 1 | 0.99008 | -0.070354 | 0.4 | 1 | 1.1 | 0.9
70 | 1 | 0.00011343 | 2.8429e-05 | 0 | 0 | 1 | 0.99001 | -0.070843 | 0.4 | 1 | 1.1 | 0.9
74 | 1 | 0 | 0 | 0 | 0 | 1 | 0.9898 | -0.072399 | 0.4 | 1 | 1.1 | 0.9
79 | 1 | 8.5314e-05 | 2.1382e-05 | 0 | 0 | 1 | 0.98982 | -0.072244 | 0.4 | 1 | 1.1 | 0.9
75 | 1 | 0 | 0 | 0 | 0 | 1 | 0.98971 | -0.07308 | 0.4 | 1 | 1.1 | 0.9
77 | 1 | 0.00023953 | 6.0033e-05 | 0 | 0 | 1 | 0.9898 | -0.072394 | 0.4 | 1 | 1.1 | 0.9
78 | 1 | 7.0234e-05 | 1.7602e-05 | 0 | 0 | 1 | 0.98978 | -0.072549 | 0.4 | 1 | 1.1 | 0.9
80 | 1 | 0.0004613 | 0.00011561 | 0 | 0 | 1 | 0.98977 | -0.072577 | 0.4 | 1 | 1.1 | 0.9
88 | 1 | 0.000441 | 0.00011052 | 0 | 0 | 1 | 0.99096 | -0.063864 | 0.4 | 1 | 1.1 | 0.9
76 | 1 | 0.00014746 | 3.6957e-05 | 0 | 0 | 1 | 0.98954 | -0.074282 | 0.4 | 1 | 1.1 | 0.9
81 | 1 | 0.00064702 | 0.00016216 | 0 | 0 | 1 | 0.9895 | -0.074536 | 0.4 | 1 | 1.1 | 0.9
82 | 1 | 7.0305e-05 | 1.762e-05 | 0 | 0 | 1 | 0.9895 | -0.074538 | 0.4 | 1 | 1.1 | 0.9

## generator_data
GEN_BUS | PG | QG | QMAX | QMIN | VG | MBASE | GEN_STATUS | PMAX | PMIN
34 | 0.059827 | 0.015018 | 10 | -10 | 1 | 100 | 1 | 10 | 0

## branch_data
F_BUS | T_BUS | BR_R | BR_X | BR_B | RATE_A | RATE_B | RATE_C | TAP | SHIFT | BR_STATUS | ANGMIN | ANGMAX | P_in | Q_in | P_out | Q_out
1 | 2 | 2.1699 | 0.83458 | 2.1898e-09 | 0 | 0 | 0 | 0 | 0 | 1 | -90 | 90 | -0.0024878 | -0.00062289 | 0.0024879 | 0.00062273
1 | 3 | 6.3437 | 2.4399 | 6.4019e-09 | 0 | 0 | 0 | 0 | 0 | 1 | -90 | 90 | 0.0014195 | 0.00035517 | -0.0014194 | -0.00035574
2 | 4 | 3.3113 | 1.2736 | 3.3417e-09 | 0 | 0 | 0 | 0 | 0 | 1 | -90 | 90 | -0.0042858 | -0.0010733 | 0.0042865 | 0.0010733
4 | 5 | 3.5696 | 1.3729 | 3.6023e-09 | 0 | 0 | 0 | 0 | 0 | 1 | -90 | 90 | -0.0064158 | -0.0016069 | 0.0064174 | 0.0016072
5 | 21 | 0.95622 | 0.36778 | 9.65e-10 | 0 | 0 | 0 | 0 | 0 | 1 | -90 | 90 | -0.0084579 | -0.0021186 | 0.0084586 | 0.0021188
21 | 18 | 6.6402 | 2.5539 | 6.7011e-09 | 0 | 0 | 0 | 0 | 0 | 1 | -90 | 90 | -0.010251 | -0.0025679 | 0.010258 | 0.0025702
18 | 20 | 0.438 | 0.16846 | 4.4202e-10 | 0 | 0 | 0 | 0 | 0 | 1 | -90 | 90 | -0.027331 | -0.006819 | 0.027334 | 0.0068203
18 | 16 | 4.8952 | 1.8828 | 4.9401e-09 | 0 | 0 | 0 | 0 | 0 | 1 | -90 | 90 | 0.017073 | 0.0042488 | -0.017057 | -0.0042433
6 | 7 | 5.3148 | 2.0441 | 5.3635e-09 | 0 | 0 | 0 | 0 | 0 | 1 | -90 | 90 | 0.037483 | 0.0093906 | -0.037403 | -0.0093602
6 | 8 | 1.1746 | 0.45176 | 1.1853e-09 | 0 | 0 | 0 | 0 | 0 | 1 | -90 | 90 | -0.039672 | -0.0099391 | 0.039691 | 0.0099466
7 | 9 | 0.91874 | 0.35336 | 9.2717e-10 | 0 | 0 | 0 | 0 | 0 | 1 | -90 | 90 | 0.034963 | 0.0087487 | -0.034951 | -0.0087441
8 | 10 | 1.8895 | 0.72673 | 1.9068e-09 | 0 | 0 | 0 | 0 | 0 | 1 | -90 | 90 | -0.054615 | -0.013668 | 0.054676 | 0.013692
8 | 11 | 7.8519 | 3.02 | 7.9239e-09 | 0 | 0 | 0 | 0 | 0 | 1 | -90 | 90 | 0.014924 | 0.0037219 | -0.014905 | -0.0037154
9 | 12 | 8.2476 | 3.1722 | 8.3233e-09 | 0 | 0 | 0 | 0 | 0 | 1 | -90 | 90 | 0.033715 | 0.0084344 | -0.033613 | -0.0083962
10 | 13 | 1.3245 | 0.50941 | 1.3366e-09 | 0 | 0 | 0 | 0 | 0 | 1 | -90 | 90 | -0.056798 | -0.014223 | 0.056844 | 0.014241
11 | 14 | 1.4668 | 0.56417 | 1.4803e-09 | 0 | 0 | 0 | 0 | 0 | 1 | -90 | 90 | 0.014276 | 0.0035579 | -0.014273 | -0.0035568
12 | 24 | 0.55724 | 0.21432 | 5.6235e-10 | 0 | 0 | 0 | 0 | 0 | 1 | -90 | 90 | 0.031738 | 0.0079263 | -0.031732 | -0.007924
13 | 33 | 4.8708 | 1.8734 | 4.9155e-09 | 0 | 0 | 0 | 0 | 0 | 1 | -90 | 90 | 0.0016823 | 0.00042115 | -0.0016821 | -0.00042158
13 | 34 | 6.1907 | 2.3811 | 6.2475e-09 | 0 | 0 | 0 | 0 | 0 | 1 | -90 | 90 | -0.058526 | -0.014662 | 0.058753 | 0.014749
14 | 83 | 10.324 | 3.9708 | 1.0419e-08 | 0 | 0 | 0 | 0 | 0 | 1 | -90 | 90 | 0.0069357 | 0.0017348 | -0.0069304 | -0.0017337
14 | 84 | 4.6977 | 1.8068 | 4.7408e-09 | 0 | 0 | 0 | 0 | 0 | 1 | -90 | 90 | 0.0073375 | 0.0018221 | -0.0073348 | -0.0018215
24 | 20 | 1.2231 | 0.47042 | 1.2343e-09 | 0 | 0 | 0 | 0 | 0 | 1 | -90 | 90 | 0.029761 | 0.0074301 | -0.02975 | -0.0074256
83 | 85 | 12.3784 | 4.7609 | 1.2492e-08 | 0 | 0 | 0 | 0 | 0 | 1 | -90 | 90 | 0.0062444 | 0.0015618 | -0.0062392 | -0.001561
84 | 71 | 15.6087 | 6.0033 | 1.5752e-08 | 0 | 0 | 0 | 0 | 0 | 1 | -90 | 90 | 0.0065684 | 0.0016294 | -0.0065612 | -0.0016282
85 | 39 | 2.4274 | 0.9336 | 2.4496e-09 | 0 | 0 | 0 | 0 | 0 | 1 | -90 | 90 | 0.0054139 | 0.0013542 | -0.0054132 | -0.0013542
71 | 87 | 3.3095 | 1.2729 | 3.3399e-09 | 0 | 0 | 0 | 0 | 0 | 1 | -90 | 90 | 0.0011034 | 0.00027612 | -0.0011034 | -0.00027644
71 | 86 | 13.4346 | 5.1671 | 1.3558e-08 | 0 | 0 | 0 | 0 | 0 | 1 | -90 | 90 | 0.0023844 | 0.00058562 | -0.0023836 | -0.00058663
71 | 67 | 9.4877 | 3.6491 | 9.5748e-09 | 0 | 0 | 0 | 0 | 0 | 1 | -90 | 90 | 0.0030733 | 0.00076644 | -0.0030724 | -0.000767
15 | 16 | 2.4894 | 0.95744 | 2.5122e-09 | 0 | 0 | 0 | 0 | 0 | 1 | -90 | 90 | -0.015193 | -0.0037756 | 0.015199 | 0.0037777
15 | 17 | 0.22903 | 0.08809 | 2.3114e-10 | 0 | 0 | 0 | 0 | 0 | 1 | -90 | 90 | 0.013522 | 0.0033568 | -0.013522 | -0.0033567
17 | 19 | 0.54864 | 0.21102 | 5.5368e-10 | 0 | 0 | 0 | 0 | 0 | 1 | -90 | 90 | 0.012757 | 0.003165 | -0.012756 | -0.0031647
19 | 22 | 16.9203 | 6.5078 | 1.7076e-08 | 0 | 0 | 0 | 0 | 0 | 1 | -90 | 90 | 0.0074427 | 0.001833 | -0.0074325 | -0.0018307
22 | 23 | 7.4891 | 2.8804 | 7.5578e-09 | 0 | 0 | 0 | 0 | 0 | 1 | -90 | 90 | 0.0074325 | 0.0018307 | -0.0074279 | -0.0018297
23 | 25 | 3.9593 | 1.5228 | 3.9956e-09 | 0 | 0 | 0 | 0 | 0 | 1 | -90 | 90 | 0.0065619 | 0.0016127 | -0.00656 | -0.0016123
25 | 26 | 2.7477 | 1.0568 | 2.773e-09 | 0 | 0 | 0 | 0 | 0 | 1 | -90 | 90 | 0.0062181 | 0.0015267 | -0.0062169 | -0.0015265
26 | 27 | 6.0504 | 2.3271 | 6.1059e-09 | 0 | 0 | 0 | 0 | 0 | 1 | -90 | 90 | 0.0042585 | 0.0010356 | -0.0042573 | -0.0010358
27 | 30 | 25.0197 | 9.623 | 2.5249e-08 | 0 | 0 | 0 | 0 | 0 | 1 | -90 | 90 | 0.0042573 | 0.0010358 | -0.0042523 | -0.0010363
30 | 28 | 15.034 | 5.7823 | 1.5172e-08 | 0 | 0 | 0 | 0 | 0 | 1 | -90 | 90 | 0.0042523 | 0.0010363 | -0.0042493 | -0.0010366
28 | 29 | 6.9348 | 2.6672 | 6.9985e-09 | 0 | 0 | 0 | 0 | 0 | 1 | -90 | 90 | 0.0040362 | 0.00098318 | -0.0040349 | -0.00098338
29 | 31 | 22.3906 | 8.6118 | 2.2596e-08 | 0 | 0 | 0 | 0 | 0 | 1 | -90 | 90 | 0.0039831 | 0.00097038 | -0.0039791 | -0.00097105
31 | 32 | 14.3338 | 5.513 | 1.4465e-08 | 0 | 0 | 0 | 0 | 0 | 1 | -90 | 90 | 0.00031848 | 7.8432e-05 | -0.00031846 | -7.9814e-05
31 | 54 | 15.5117 | 5.966 | 1.5654e-08 | 0 | 0 | 0 | 0 | 0 | 1 | -90 | 90 | 0.0036607 | 0.00089262 | -0.0036584 | -0.00089324
54 | 55 | 24.5865 | 9.4563 | 2.4812e-08 | 0 | 0 | 0 | 0 | 0 | 1 | -90 | 90 | 0.0018701 | 0.00045818 | -0.0018691 | -0.00046019
54 | 53 | 2.9561 | 1.137 | 2.9833e-09 | 0 | 0 | 0 | 0 | 0 | 1 | -90 | 90 | 0.0016703 | 0.00040549 | -0.0016702 | -0.00040574
40 | 41 | 6.1978 | 2.3838 | 6.2547e-09 | 0 | 0 | 0 | 0 | 0 | 1 | -90 | 90 | -0.00074979 | -0.00018687 | 0.00074983 | 0.00018629
40 | 42 | 10.8558 | 4.1753 | 1.0955e-08 | 0 | 0 | 0 | 0 | 0 | 1 | -90 | 90 | 0.00025484 | 6.2822e-05 | -0.00025483 | -6.3868e-05
41 | 43 | 6.5891 | 2.5343 | 6.6496e-09 | 0 | 0 | 0 | 0 | 0 | 1 | -90 | 90 | -0.00082123 | -0.00020418 | 0.00082128 | 0.00020356
43 | 44 | 24.6836 | 9.4937 | 2.491e-08 | 0 | 0 | 0 | 0 | 0 | 1 | -90 | 90 | 0.00045832 | 0.00010783 | -0.00045826 | -0.00011019
43 | 45 | 11.3426 | 4.3625 | 1.1447e-08 | 0 | 0 | 0 | 0 | 0 | 1 | -90 | 90 | -0.0012796 | -0.00031139 | 0.0012798 | 0.00031038
44 | 58 | 2.4434 | 0.93976 | 2.4658e-09 | 0 | 0 | 0 | 0 | 0 | 1 | -90 | 90 | 0.00015515 | 3.8649e-05 | -0.00015515 | -3.8885e-05
44 | 59 | 5.2275 | 2.0106 | 5.2754e-09 | 0 | 0 | 0 | 0 | 0 | 1 | -90 | 90 | 0.00030311 | 7.1545e-05 | -0.00030311 | -7.2048e-05
45 | 56 | 9.8204 | 3.7771 | 9.9105e-09 | 0 | 0 | 0 | 0 | 0 | 1 | -90 | 90 | 0.00022189 | 5.4482e-05 | -0.00022189 | -5.5429e-05
45 | 53 | 14.5238 | 5.5861 | 1.4657e-08 | 0 | 0 | 0 | 0 | 0 | 1 | -90 | 90 | -0.0015017 | -0.00036486 | 0.0015021 | 0.00036359
56 | 57 | 1.8758 | 0.72147 | 1.893e-09 | 0 | 0 | 0 | 0 | 0 | 1 | -90 | 90 | 0.00012405 | 3.091e-05 | -0.00012405 | -3.1091e-05
46 | 47 | 0.58603 | 0.22539 | 5.914e-10 | 0 | 0 | 0 | 0 | 0 | 1 | -90 | 90 | -0.00063102 | -0.00015408 | 0.00063103 | 0.00015403
46 | 48 | 7.3415 | 2.8236 | 7.4088e-09 | 0 | 0 | 0 | 0 | 0 | 1 | -90 | 90 | 0.00055433 | 0.00013486 | -0.0005543 | -0.00013556
47 | 49 | 2.5121 | 0.9662 | 2.5352e-09 | 0 | 0 | 0 | 0 | 0 | 1 | -90 | 90 | -0.00088789 | -0.0002184 | 0.00088791 | 0.00021817
48 | 50 | 11.5324 | 4.4355 | 1.1638e-08 | 0 | 0 | 0 | 0 | 0 | 1 | -90 | 90 | 0.0005543 | 0.00013556 | -0.00055426 | -0.00013665
49 | 51 | 2.4297 | 0.93449 | 2.452e-09 | 0 | 0 | 0 | 0 | 0 | 1 | -90 | 90 | -0.001179 | -0.00029111 | 0.001179 | 0.00029089
50 | 52 | 7.9 | 3.0385 | 7.9725e-09 | 0 | 0 | 0 | 0 | 0 | 1 | -90 | 90 | 0.00055426 | 0.00013665 | -0.00055424 | -0.00013741
51 | 60 | 4.4667 | 1.718 | 4.5077e-09 | 0 | 0 | 0 | 0 | 0 | 1 | -90 | 90 | -0.0013422 | -0.00033181 | 0.0013423 | 0.00033141
52 | 62 | 15.5637 | 5.986 | 1.5706e-08 | 0 | 0 | 0 | 0 | 0 | 1 | -90 | 90 | 0.00014329 | 3.4413e-05 | -0.00014329 | -3.5913e-05
60 | 61 | 14.9443 | 5.7478 | 1.5081e-08 | 0 | 0 | 0 | 0 | 0 | 1 | -90 | 90 | -0.0017631 | -0.00043688 | 0.0017637 | 0.00043563
55 | 61 | 20.4998 | 7.8846 | 2.0688e-08 | 0 | 0 | 0 | 0 | 0 | 1 | -90 | 90 | 0.0018691 | 0.00046019 | -0.0018683 | -0.00046187
35 | 36 | 3.5411 | 1.362 | 3.5736e-09 | 0 | 0 | 0 | 0 | 0 | 1 | -90 | 90 | -0.0041347 | -0.0010363 | 0.0041354 | 0.0010362
36 | 38 | 36.1736 | 13.9129 | 3.6506e-08 | 0 | 0 | 0 | 0 | 0 | 1 | -90 | 90 | -0.0050669 | -0.0012696 | 0.005077 | 0.0012699
38 | 39 | 0.51751 | 0.19904 | 5.2226e-10 | 0 | 0 | 0 | 0 | 0 | 1 | -90 | 90 | -0.0052409 | -0.001311 | 0.0052411 | 0.001311
59 | 90 | 40.5774 | 15.6067 | 4.095e-08 | 0 | 0 | 0 | 0 | 0 | 1 | -90 | 90 | 0.0001832 | 4.1996e-05 | -0.00018318 | -4.591e-05
68 | 72 | 1.2971 | 0.49887 | 1.309e-09 | 0 | 0 | 0 | 0 | 0 | 1 | -90 | 90 | 0.0003743 | 9.313e-05 | -0.0003743 | -9.3258e-05
68 | 66 | 10.3973 | 3.9989 | 1.0493e-08 | 0 | 0 | 0 | 0 | 0 | 1 | -90 | 90 | -0.00073617 | -0.00018382 | 0.00073624 | 0.00018282
72 | 73 | 5.5629 | 2.1396 | 5.614e-09 | 0 | 0 | 0 | 0 | 0 | 1 | -90 | 90 | 5.7711e-05 | 1.3913e-05 | -5.7711e-05 | -1.4464e-05
66 | 64 | 7.2623 | 2.7932 | 7.329e-09 | 0 | 0 | 0 | 0 | 0 | 1 | -90 | 90 | -0.00088778 | -0.0002208 | 0.00088784 | 0.0002201
63 | 64 | 0.019526 | 0.0075102 | 1.9706e-11 | 0 | 0 | 0 | 0 | 0 | 1 | -90 | 90 | 0.001086 | 0.00026976 | -0.001086 | -0.00026976
63 | 65 | 2.933 | 1.1281 | 2.9599e-09 | 0 | 0 | 0 | 0 | 0 | 1 | -90 | 90 | -0.0013645 | -0.00033957 | 0.0013646 | 0.0003393
65 | 67 | 3.2485 | 1.2494 | 3.2783e-09 | 0 | 0 | 0 | 0 | 0 | 1 | -90 | 90 | -0.0013646 | -0.0003393 | 0.0013646 | 0.000339
87 | 88 | 0.97931 | 0.37666 | 9.883e-10 | 0 | 0 | 0 | 0 | 0 | 1 | -90 | 90 | 0.000441 | 0.00011043 | -0.000441 | -0.00011052
86 | 69 | 26.11 | 10.0423 | 2.635e-08 | 0 | 0 | 0 | 0 | 0 | 1 | -90 | 90 | 0.0019923 | 0.00048858 | -0.0019912 | -0.00049073
69 | 70 | 3.2898 | 1.2653 | 3.3199e-09 | 0 | 0 | 0 | 0 | 0 | 1 | -90 | 90 | 0.0018353 | 0.00045167 | -0.0018352 | -0.00045195
70 | 74 | 22.1505 | 8.5194 | 2.2354e-08 | 0 | 0 | 0 | 0 | 0 | 1 | -90 | 90 | 0.00086521 | 0.00021153 | -0.00086504 | -0.00021366
70 | 79 | 20.5851 | 7.9173 | 2.0774e-08 | 0 | 0 | 0 | 0 | 0 | 1 | -90 | 90 | 0.00085658 | 0.00021198 | -0.00085641 | -0.00021396
74 | 75 | 9.828 | 3.78 | 9.9182e-09 | 0 | 0 | 0 | 0 | 0 | 1 | -90 | 90 | 0.00086504 | 0.00021366 | -0.00086496 | -0.0002146
79 | 77 | 2.4628 | 0.94723 | 2.4854e-09 | 0 | 0 | 0 | 0 | 0 | 1 | -90 | 90 | 0.0007711 | 0.00019257 | -0.00077108 | -0.00019281
75 | 76 | 17.5177 | 6.7376 | 1.7678e-08 | 0 | 0 | 0 | 0 | 0 | 1 | -90 | 90 | 0.00086496 | 0.0002146 | -0.00086481 | -0.00021627
77 | 78 | 3.7202 | 1.4308 | 3.7543e-09 | 0 | 0 | 0 | 0 | 0 | 1 | -90 | 90 | 0.00053155 | 0.00013278 | -0.00053154 | -0.00013314
78 | 80 | 0.75179 | 0.28915 | 7.5869e-10 | 0 | 0 | 0 | 0 | 0 | 1 | -90 | 90 | 0.0004613 | 0.00011554 | -0.0004613 | -0.00011561
76 | 81 | 4.5179 | 1.7377 | 4.5594e-09 | 0 | 0 | 0 | 0 | 0 | 1 | -90 | 90 | 0.00071735 | 0.00017932 | -0.00071733 | -0.00017975
81 | 82 | 0.26351 | 0.10135 | 2.6593e-10 | 0 | 0 | 0 | 0 | 0 | 1 | -90 | 90 | 7.0305e-05 | 1.7594e-05 | -7.0305e-05 | -1.762e-05