## bus_data
BUS_I | BUS_TYPE | Pd | Qd | Gs | Bs | area | Vm | Va | baseKV | zone | Vmax | Vmin
1 | 1 | 0.0014731 | 0.0003692 | 0 | 0 | 1 | 0.97124 | -0.20234 | 0.4 | 1 | 1.1 | 0.9
2 | 1 | 0.0022747 | 0.0005701 | 0 | 0 | 1 | 0.97074 | -0.20594 | 0.4 | 1 | 1.1 | 0.9
3 | 1 | 0.0016291 | 0.00040829 | 0 | 0 | 1 | 0.97169 | -0.19912 | 0.4 | 1 | 1.1 | 0.9
4 | 1 | 0.0012727 | 0.00031898 | 0 | 0 | 1 | 0.97058 | -0.20706 | 0.4 | 1 | 1.1 | 0.9
5 | 1 | 0.013243 | 0.0033191 | 0 | 0 | 1 | 0.97191 | -0.19753 | 0.4 | 1 | 1.1 | 0.9
52 | 1 | 0.0041456 | 0.001039 | 0 | 0 | 1 | 0.97018 | -0.20995 | 0.4 | 1 | 1.1 | 0.9
25 | 1 | 0.019015 | 0.0047656 | 0 | 0 | 1 | 0.97365 | -0.18499 | 0.4 | 1 | 1.1 | 0.9
51 | 1 | 0.0014662 | 0.00036746 | 0 | 0 | 1 | 0.97018 | -0.20997 | 0.4 | 1 | 1.1 | 0.9
35 | 1 | 0 | 0 | 0 | 0 | 1 | 0.97418 | -0.18117 | 0.4 | 1 | 1.1 | 0.9
6 | 1 | 0.0024708 | 0.00061924 | 0 | 0 | 1 | 0.99954 | -0.0031435 | 0.4 | 1 | 1.1 | 0.9
7 | 1 | 0.00061721 | 0.00015469 | 0 | 0 | 1 | 0.99811 | -0.012998 | 0.4 | 1 | 1.1 | 0.9
8 | 3 | 0.0063046 | 0.0015801 | 0 | 0 | 1 | 1 | 0 | 0.4 | 1 | 1.1 | 0.9
9 | 1 | 0.0039687 | 0.00099466 | 0 | 0 | 1 | 0.99611 | -0.026784 | 0.4 | 1 | 1.1 | 0.9
39 | 1 | 0 | 0 | 0 | 0 | 1 | 0.99443 | -0.038383 | 0.4 | 1 | 1.1 | 0.9
40 | 1 | 0.0041726 | 0.0010458 | 0 | 0 | 1 | 0.99435 | -0.038965 | 0.4 | 1 | 1.1 | 0.9
41 | 1 | 0.00072617 | 0.000182 | 0 | 0 | 1 | 0.9937 | -0.043477 | 0.4 | 1 | 1.1 | 0.9
10 | 1 | 0.0043418 | 0.0010882 | 0 | 0 | 1 | 0.98748 | -0.086834 | 0.4 | 1 | 1.1 | 0.9
11 | 1 | 0.0019734 | 0.00049458 | 0 | 0 | 1 | 0.98694 | -0.090595 | 0.4 | 1 | 1.1 | 0.9
12 | 1 | 0.0020707 | 0.00051897 | 0 | 0 | 1 | 0.98809 | -0.082535 | 0.4 | 1 | 1.1 | 0.9
13 | 1 | 0.0029605 | 0.00074197 | 0 | 0 | 1 | 0.98613 | -0.096293 | 0.4 | 1 | 1.1 | 0.9
14 | 1 | 0 | 0 | 0 | 0 | 1 | 0.99071 | -0.064226 | 0.4 | 1 | 1.1 | 0.9
27 | 1 | 0.000791 | 0.00019824 | 0 | 0 | 1 | 0.98494 | -0.10466 | 0.4 | 1 | 1.1 | 0.9
24 | 1 | 0.0025681 | 0.00064364 | 0 | 0 | 1 | 0.99058 | -0.065184 | 0.4 | 1 | 1.1 | 0.9
26 | 1 | 0.0025279 | 0.00063355 | 0 | 0 | 1 | 0.99327 | -0.046421 | 0.4 | 1 | 1.1 | 0.9
28 | 1 | 0.001121 | 0.00028096 | 0 | 0 | 1 | 0.98418 | -0.11005 | 0.4 | 1 | 1.1 | 0.9
23 | 1 | 0 | 0 | 0 | 0 | 1 | 0.99047 | -0.065961 | 0.4 | 1 | 1.1 | 0.9
15 | 1 | 0.0013395 | 0.00033571 | 0 | 0 | 1 | 0.97872 | -0.14872 | 0.4 | 1 | 1.1 | 0.9
16 | 1 | 0.0010672 | 0.00026747 | 0 | 0 | 1 | 0.97852 | -0.15016 | 0.4 | 1 | 1.1 | 0.9
17 | 1 | 0 | 0 | 0 | 0 | 1 | 0.97891 | -0.14736 | 0.4 | 1 | 1.1 | 0.9
18 | 1 | 0 | 0 | 0 | 0 | 1 | 0.9785 | -0.15032 | 0.4 | 1 | 1.1 | 0.9
19 | 1 | 0.0016109 | 0.00040373 | 0 | 0 | 1 | 0.97736 | -0.15838 | 0.4 | 1 | 1.1 | 0.9
20 | 1 | 0.0010869 | 0.00027241 | 0 | 0 | 1 | 0.97924 | -0.14504 | 0.4 | 1 | 1.1 | 0.9
48 | 1 | 0.0017934 | 0.00044946 | 0 | 0 | 1 | 0.97846 | -0.1506 | 0.4 | 1 | 1.1 | 0.9
49 | 1 | 0 | 0 | 0 | 0 | 1 | 0.97827 | -0.15195 | 0.4 | 1 | 1.1 | 0.9
31 | 1 | 0.0023755 | 0.00059536 | 0 | 0 | 1 | 0.97719 | -0.1596 | 0.4 | 1 | 1.1 | 0.9
45 | 1 | 0.0011723 | 0.0002938 | 0 | 0 | 1 | 0.97933 | -0.14438 | 0.4 | 1 | 1.1 | 0.9
53 | 1 | 0.0034517 | 0.00086507 | 0 | 0 | 1 | 0.9782 | -0.15242 | 0.4 | 1 | 1.1 | 0.9
29 | 1 | 0.0012862 | 0.00032236 | 0 | 0 | 1 | 0.97669 | -0.16317 | 0.4 | 1 | 1.1 | 0.9
44 | 1 | 0.0025936 | 0.00065002 | 0 | 0 | 1 | 0.98007 | -0.13915 | 0.4 | 1 | 1.1 | 0.9
21 | 1 | 0.003398 | 0.00085163 | 0 | 0 | 1 | 0.99028 | -0.067294 | 0.4 | 1 | 1.1 | 0.9
22 | 1 | 0.0012931 | 0.00032407 | 0 | 0 | 1 | 0.99024 | -0.067543 | 0.4 | 1 | 1.1 | 0.9
36 | 1 | 0.0044668 | 0.0011195 | 0 | 0 | 1 | 0.97517 | -0.17408 | 0.4 | 1 | 1.1 | 0.9
33 | 1 | 0.0038366 | 0.00096153 | 0 | 0 | 1 | 0.97404 | -0.18222 | 0.4 | 1 | 1.1 | 0.9
50 | 1 | 0.0022966 | 0.00057559 | 0 | 0 | 1 | 0.9829 | -0.11905 | 0.4 | 1 | 1.1 | 0.9
47 | 1 | 0.0024668 | 0.00061825 | 0 | 0 | 1 | 0.98274 | -0.1202 | 0.4 | 1 | 1.1 | 0.9
30 | 1 | 0.0025134 | 0.00062993 | 0 | 0 | 1 | 0.97632 | -0.16583 | 0.4 | 1 | 1.1 | 0.9
32 | 1 | 0.001606 | 0.0004025 | 0 | 0 | 1 | 0.97597 | -0.16836 | 0.4 | 1 | 1.1 | 0.9
43 | 1 | 0.0028325 | 0.00070989 | 0 | 0 | 1 | 0.97589 | -0.16894 | 0.4 | 1 | 1.1 | 0.9
42 | 1 | 0.0033862 | 0.00084866 | 0 | 0 | 1 | 0.97549 | -0.17181 | 0.4 | 1 | 1.1 | 0.9
34 | 1 | 0.0037115 | 0.0009302 | 0 | 0 | 1 | 0.97388 | -0.1833 | 0.4 | 1 | 1.1 | 0.9
37 | 1 | 0.0057805 | 0.0014487 | 0 | 0 | 1 | 0.97527 | -0.17335 | 0.4 | 1 | 1.1 | 0.9
38 | 1 | 0.0038879 | 0.0009744 | 0 | 0 | 1 | 0.97546 | -0.17197 | 0.4 | 1 | 1.1 | 0.9
46 | 1 | 0.0019262 | 0.00048276 | 0 | 0 | 1 | 0.98131 | -0.13032 | 0.4 | 1 | 1.1 | 0.9

## generator_data
GEN_BUS | PG | QG | QMAX | QMIN | VG | MBASE | GEN_STATUS | PMAX | PMIN
8 | 0.14513 | 0.036738 | 10 | -10 | 1 | 100 | 1 | 10 | 0

## branch_data
F_BUS | T_BUS | BR_R | BR_X | BR_B | RATE_A | RATE_B | RATE_C | TAP | SHIFT | BR_STATUS | ANGMIN | ANGMAX | P_in | Q_in | P_out | Q_out
1 | 2 | 4.8153 | 1.852 | 4.8595e-09 | 0 | 0 | 0 | 0 | 0 | 1 | -90 | 90 | 0.0091669 | 0.0022973 | -0.0091624 | -0.002296
1 | 3 | 3.726 | 1.4331 | 3.7602e-09 | 0 | 0 | 0 | 0 | 0 | 1 | -90 | 90 | -0.01064 | -0.0026665 | 0.010645 | 0.002668
2 | 4 | 1.9956 | 0.76756 | 2.014e-09 | 0 | 0 | 0 | 0 | 0 | 1 | -90 | 90 | 0.0068877 | 0.0017259 | -0.0068866 | -0.0017257
3 | 5 | 1.5878 | 0.6107 | 1.6024e-09 | 0 | 0 | 0 | 0 | 0 | 1 | -90 | 90 | -0.012274 | -0.0030763 | 0.012276 | 0.0030771
4 | 52 | 6.3202 | 2.4308 | 6.3782e-09 | 0 | 0 | 0 | 0 | 0 | 1 | -90 | 90 | 0.0056139 | 0.0014067 | -0.0056117 | -0.0014064
5 | 25 | 6.0567 | 2.3295 | 6.1123e-09 | 0 | 0 | 0 | 0 | 0 | 1 | -90 | 90 | -0.02552 | -0.0063963 | 0.025564 | 0.0064127
52 | 51 | 0.18482 | 0.071084 | 1.8651e-10 | 0 | 0 | 0 | 0 | 0 | 1 | -90 | 90 | 0.0014662 | 0.00036745 | -0.0014662 | -0.00036747
25 | 35 | 1.0616 | 0.40832 | 2.1427e-09 | 0 | 0 | 0 | 0 | 0 | 1 | -90 | 90 | -0.044579 | -0.011178 | 0.044602 | 0.011187
35 | 36 | 1.683 | 0.6473 | 5.0953e-09 | 0 | 0 | 0 | 0 | 0 | 1 | -90 | 90 | -0.052152 | -0.013079 | 0.052203 | 0.013098
35 | 33 | 1.7269 | 0.66421 | 1.7428e-09 | 0 | 0 | 0 | 0 | 0 | 1 | -90 | 90 | 0.0075496 | 0.0018919 | -0.0075485 | -0.0018916
6 | 7 | 0.95833 | 0.36859 | 2.9014e-09 | 0 | 0 | 0 | 0 | 0 | 1 | -90 | 90 | 0.13629 | 0.034515 | -0.1361 | -0.034443
6 | 8 | 0.30071 | 0.11566 | 9.1042e-10 | 0 | 0 | 0 | 0 | 0 | 1 | -90 | 90 | -0.13876 | -0.035135 | 0.13883 | 0.035158
7 | 9 | 1.3423 | 0.51626 | 4.0638e-09 | 0 | 0 | 0 | 0 | 0 | 1 | -90 | 90 | 0.13549 | 0.034288 | -0.13522 | -0.034187
9 | 39 | 1.1598 | 0.44608 | 3.5114e-09 | 0 | 0 | 0 | 0 | 0 | 1 | -90 | 90 | 0.13125 | 0.033193 | -0.13104 | -0.03311
39 | 40 | 1.7943 | 0.6901 | 1.8107e-09 | 0 | 0 | 0 | 0 | 0 | 1 | -90 | 90 | 0.004173 | 0.0010457 | -0.0041726 | -0.0010458
39 | 41 | 0.52515 | 0.20198 | 1.5899e-09 | 0 | 0 | 0 | 0 | 0 | 1 | -90 | 90 | 0.12687 | 0.032065 | -0.12678 | -0.03203
41 | 26 | 0.30481 | 0.11724 | 9.2283e-10 | 0 | 0 | 0 | 0 | 0 | 1 | -90 | 90 | 0.12605 | 0.031848 | -0.126 | -0.031828
10 | 11 | 0.44246 | 0.17018 | 1.3396e-09 | 0 | 0 | 0 | 0 | 0 | 1 | -90 | 90 | 0.10912 | 0.02751 | -0.10906 | -0.027488
10 | 12 | 0.48665 | 0.18717 | 1.4733e-09 | 0 | 0 | 0 | 0 | 0 | 1 | -90 | 90 | -0.11346 | -0.028598 | 0.11353 | 0.028625
11 | 13 | 0.68187 | 0.26226 | 2.0644e-09 | 0 | 0 | 0 | 0 | 0 | 1 | -90 | 90 | 0.10709 | 0.026994 | -0.10701 | -0.026961
12 | 14 | 2.042 | 0.78538 | 6.1822e-09 | 0 | 0 | 0 | 0 | 0 | 1 | -90 | 90 | -0.1156 | -0.029143 | 0.1159 | 0.029257
13 | 27 | 1.0282 | 0.39545 | 3.1129e-09 | 0 | 0 | 0 | 0 | 0 | 1 | -90 | 90 | 0.10405 | 0.026219 | -0.10392 | -0.026173
14 | 24 | 1.6867 | 0.64871 | 1.7021e-09 | 0 | 0 | 0 | 0 | 0 | 1 | -90 | 90 | 0.0072616 | 0.0018193 | -0.0072606 | -0.0018191
14 | 26 | 1.8768 | 0.72184 | 5.682e-09 | 0 | 0 | 0 | 0 | 0 | 1 | -90 | 90 | -0.12316 | -0.031076 | 0.12347 | 0.031194
27 | 28 | 0.66592 | 0.25612 | 2.0161e-09 | 0 | 0 | 0 | 0 | 0 | 1 | -90 | 90 | 0.10313 | 0.025974 | -0.10306 | -0.025945
24 | 23 | 2.1131 | 0.81274 | 2.1325e-09 | 0 | 0 | 0 | 0 | 0 | 1 | -90 | 90 | 0.0046925 | 0.0011754 | -0.004692 | -0.0011754
28 | 50 | 1.1217 | 0.43142 | 3.3959e-09 | 0 | 0 | 0 | 0 | 0 | 1 | -90 | 90 | 0.10193 | 0.025664 | -0.10181 | -0.025615
23 | 21 | 3.6277 | 1.3953 | 3.661e-09 | 0 | 0 | 0 | 0 | 0 | 1 | -90 | 90 | 0.004692 | 0.0011754 | -0.0046911 | -0.0011755
15 | 16 | 2.8473 | 1.0951 | 2.8734e-09 | 0 | 0 | 0 | 0 | 0 | 1 | -90 | 90 | 0.0063146 | 0.0015817 | -0.0063134 | -0.0015815
15 | 17 | 2.2187 | 0.85335 | 2.2391e-09 | 0 | 0 | 0 | 0 | 0 | 1 | -90 | 90 | -0.0076541 | -0.0019174 | 0.0076555 | 0.0019178
16 | 18 | 0.38273 | 0.14721 | 3.8625e-10 | 0 | 0 | 0 | 0 | 0 | 1 | -90 | 90 | 0.0052461 | 0.001314 | -0.005246 | -0.001314
17 | 19 | 1.6792 | 0.64585 | 5.0839e-09 | 0 | 0 | 0 | 0 | 0 | 1 | -90 | 90 | 0.082234 | 0.020662 | -0.082108 | -0.020614
17 | 20 | 0.32255 | 0.12406 | 9.7653e-10 | 0 | 0 | 0 | 0 | 0 | 1 | -90 | 90 | -0.08989 | -0.02258 | 0.089919 | 0.022591
18 | 48 | 1.9254 | 0.74055 | 1.9431e-09 | 0 | 0 | 0 | 0 | 0 | 1 | -90 | 90 | 0.0017934 | 0.0004493 | -0.0017933 | -0.00044946
18 | 49 | 5.892 | 2.2661 | 5.946e-09 | 0 | 0 | 0 | 0 | 0 | 1 | -90 | 90 | 0.0034526 | 0.00086472 | -0.0034518 | -0.00086499
19 | 31 | 0.18826 | 0.072409 | 5.6997e-10 | 0 | 0 | 0 | 0 | 0 | 1 | -90 | 90 | 0.080497 | 0.02021 | -0.080484 | -0.020205
20 | 45 | 0.091469 | 0.03518 | 2.7692e-10 | 0 | 0 | 0 | 0 | 0 | 1 | -90 | 90 | -0.091005 | -0.022863 | 0.091014 | 0.022866
49 | 53 | 1.686 | 0.64845 | 1.7014e-09 | 0 | 0 | 0 | 0 | 0 | 1 | -90 | 90 | 0.0034518 | 0.00086499 | -0.0034516 | -0.00086507
31 | 29 | 0.57101 | 0.21962 | 1.7288e-09 | 0 | 0 | 0 | 0 | 0 | 1 | -90 | 90 | 0.078108 | 0.01961 | -0.078069 | -0.019595
45 | 44 | 0.71263 | 0.27409 | 2.1575e-09 | 0 | 0 | 0 | 0 | 0 | 1 | -90 | 90 | -0.092186 | -0.02316 | 0.092253 | 0.023186
29 | 30 | 0.43101 | 0.16577 | 1.3049e-09 | 0 | 0 | 0 | 0 | 0 | 1 | -90 | 90 | 0.076783 | 0.019273 | -0.076755 | -0.019262
44 | 46 | 1.1722 | 0.45084 | 3.5488e-09 | 0 | 0 | 0 | 0 | 0 | 1 | -90 | 90 | -0.094847 | -0.023836 | 0.094964 | 0.02388
21 | 22 | 2.4651 | 0.9481 | 2.4877e-09 | 0 | 0 | 0 | 0 | 0 | 1 | -90 | 90 | 0.0012931 | 0.00032384 | -0.0012931 | -0.00032407
36 | 37 | 0.16076 | 0.06183 | 4.867e-10 | 0 | 0 | 0 | 0 | 0 | 1 | -90 | 90 | -0.05667 | -0.014218 | 0.056676 | 0.01422
33 | 34 | 3.6046 | 1.3864 | 3.6377e-09 | 0 | 0 | 0 | 0 | 0 | 1 | -90 | 90 | 0.003712 | 0.00093007 | -0.0037115 | -0.0009302
50 | 47 | 0.14655 | 0.056366 | 4.4369e-10 | 0 | 0 | 0 | 0 | 0 | 1 | -90 | 90 | 0.099509 | 0.025039 | -0.099493 | -0.025033
47 | 46 | 1.3203 | 0.50782 | 3.9974e-09 | 0 | 0 | 0 | 0 | 0 | 1 | -90 | 90 | 0.097027 | 0.024415 | -0.09689 | -0.024363
30 | 32 | 0.4243 | 0.16319 | 1.2846e-09 | 0 | 0 | 0 | 0 | 0 | 1 | -90 | 90 | 0.074241 | 0.018632 | -0.074215 | -0.018622
32 | 43 | 0.099517 | 0.038276 | 3.0129e-10 | 0 | 0 | 0 | 0 | 0 | 1 | -90 | 90 | 0.072609 | 0.018219 | -0.072603 | -0.018217
43 | 42 | 0.51111 | 0.19658 | 1.5474e-09 | 0 | 0 | 0 | 0 | 0 | 1 | -90 | 90 | 0.069771 | 0.017507 | -0.069743 | -0.017497
42 | 38 | 0.029196 | 0.011229 | 8.8391e-11 | 0 | 0 | 0 | 0 | 0 | 1 | -90 | 90 | 0.066357 | 0.016648 | -0.066356 | -0.016648
37 | 38 | 0.27405 | 0.1054 | 8.2969e-10 | 0 | 0 | 0 | 0 | 0 | 1 | -90 | 90 | -0.062456 | -0.015669 | 0.062468 | 0.015673