## bus_data
BUS_I | BUS_TYPE | Pd | Qd | Gs | Bs | area | Vm | Va | baseKV | zone | Vmax | Vmin
1 | 1 | 0.012498 | 0.0031322 | 0 | 0 | 1 | 0.9713 | -0.20195 | 0.4 | 1 | 1.1 | 0.9
2 | 1 | 0.012431 | 0.0031154 | 0 | 0 | 1 | 0.97174 | -0.1988 | 0.4 | 1 | 1.1 | 0.9
3 | 1 | 0.0032904 | 0.00082464 | 0 | 0 | 1 | 0.97074 | -0.20601 | 0.4 | 1 | 1.1 | 0.9
4 | 1 | 0.00207 | 0.00051878 | 0 | 0 | 1 | 0.97291 | -0.1904 | 0.4 | 1 | 1.1 | 0.9
5 | 1 | 0.0044887 | 0.001125 | 0 | 0 | 1 | 0.97065 | -0.20669 | 0.4 | 1 | 1.1 | 0.9
59 | 1 | 0 | 0 | 0 | 0 | 1 | 0.97577 | -0.1699 | 0.4 | 1 | 1.1 | 0.9
43 | 1 | 0.0039674 | 0.00099433 | 0 | 0 | 1 | 0.97044 | -0.2082 | 0.4 | 1 | 1.1 | 0.9
60 | 1 | 0 | 0 | 0 | 0 | 1 | 0.9785 | -0.15044 | 0.4 | 1 | 1.1 | 0.9
6 | 1 | 0.0082933 | 0.0020785 | 0 | 0 | 1 | 0.99264 | -0.051247 | 0.4 | 1 | 1.1 | 0.9
7 | 1 | 0.0017138 | 0.00042952 | 0 | 0 | 1 | 0.99268 | -0.050997 | 0.4 | 1 | 1.1 | 0.9
8 | 1 | 0.0069987 | 0.001754 | 0 | 0 | 1 | 0.99199 | -0.05584 | 0.4 | 1 | 1.1 | 0.9
9 | 1 | 0 | 0 | 0 | 0 | 1 | 0.99483 | -0.035852 | 0.4 | 1 | 1.1 | 0.9
10 | 1 | 0.0059874 | 0.0015006 | 0 | 0 | 1 | 0.99177 | -0.057426 | 0.4 | 1 | 1.1 | 0.9
58 | 1 | 0 | 0 | 0 | 0 | 1 | 0.99344 | -0.045543 | 0.4 | 1 | 1.1 | 0.9
69 | 1 | 0.009188 | 0.0023027 | 0 | 0 | 1 | 0.99644 | -0.024641 | 0.4 | 1 | 1.1 | 0.9
70 | 1 | 0.0083174 | 0.0020845 | 0 | 0 | 1 | 0.99102 | -0.062713 | 0.4 | 1 | 1.1 | 0.9
72 | 1 | 0.0048919 | 0.001226 | 0 | 0 | 1 | 0.98682 | -0.091704 | 0.4 | 1 | 1.1 | 0.9
36 | 1 | 0 | 0 | 0 | 0 | 1 | 0.9916 | -0.058465 | 0.4 | 1 | 1.1 | 0.9
68 | 1 | 0.0038948 | 0.00097613 | 0 | 0 | 1 | 0.99709 | -0.020149 | 0.4 | 1 | 1.1 | 0.9
71 | 1 | 0.0073893 | 0.0018519 | 0 | 0 | 1 | 0.99102 | -0.062717 | 0.4 | 1 | 1.1 | 0.9
11 | 1 | 0.0020384 | 0.00051087 | 0 | 0 | 1 | 0.98238 | -0.12294 | 0.4 | 1 | 1.1 | 0.9
12 | 1 | 0.0029323 | 0.00073491 | 0 | 0 | 1 | 0.98271 | -0.12065 | 0.4 | 1 | 1.1 | 0.9
13 | 1 | 0 | 0 | 0 | 0 | 1 | 0.98193 | -0.12614 | 0.4 | 1 | 1.1 | 0.9
14 | 1 | 0 | 0 | 0 | 0 | 1 | 0.9851 | -0.10383 | 0.4 | 1 | 1.1 | 0.9
15 | 1 | 0.0028583 | 0.00071636 | 0 | 0 | 1 | 0.97974 | -0.14162 | 0.4 | 1 | 1.1 | 0.9
16 | 1 | 0.0017106 | 0.00042872 | 0 | 0 | 1 | 0.98189 | -0.12646 | 0.4 | 1 | 1.1 | 0.9
33 | 1 | 0.0066662 | 0.0016707 | 0 | 0 | 1 | 0.98577 | -0.099102 | 0.4 | 1 | 1.1 | 0.9
29 | 1 | 0.0053441 | 0.0013394 | 0 | 0 | 1 | 0.98495 | -0.10484 | 0.4 | 1 | 1.1 | 0.9
17 | 1 | 0.0036548 | 0.00091598 | 0 | 0 | 1 | 0.97899 | -0.14756 | 0.4 | 1 | 1.1 | 0.9
18 | 1 | 0.0036937 | 0.00092573 | 0 | 0 | 1 | 0.97918 | -0.14618 | 0.4 | 1 | 1.1 | 0.9
19 | 1 | 0.0009699 | 0.00024308 | 0 | 0 | 1 | 0.97894 | -0.14793 | 0.4 | 1 | 1.1 | 0.9
20 | 1 | 0 | 0 | 0 | 0 | 1 | 0.97935 | -0.14501 | 0.4 | 1 | 1.1 | 0.9
41 | 1 | 0.00045861 | 0.00011494 | 0 | 0 | 1 | 0.97912 | -0.14665 | 0.4 | 1 | 1.1 | 0.9
21 | 1 | 0.00090416 | 0.0002266 | 0 | 0 | 1 | 0.97891 | -0.14812 | 0.4 | 1 | 1.1 | 0.9
56 | 1 | 0.0060301 | 0.0015113 | 0 | 0 | 1 | 0.97918 | -0.14624 | 0.4 | 1 | 1.1 | 0.9
57 | 1 | 0.0038723 | 0.00097049 | 0 | 0 | 1 | 0.98007 | -0.13981 | 0.4 | 1 | 1.1 | 0.9
61 | 1 | 0.0035842 | 0.00089829 | 0 | 0 | 1 | 0.97891 | -0.14813 | 0.4 | 1 | 1.1 | 0.9
63 | 1 | 0.006424 | 0.00161 | 0 | 0 | 1 | 0.98132 | -0.13093 | 0.4 | 1 | 1.1 | 0.9
22 | 1 | 0.0024518 | 0.00061448 | 0 | 0 | 1 | 0.98987 | -0.070664 | 0.4 | 1 | 1.1 | 0.9
23 | 1 | 0 | 0 | 0 | 0 | 1 | 0.99065 | -0.065176 | 0.4 | 1 | 1.1 | 0.9
24 | 1 | 0 | 0 | 0 | 0 | 1 | 0.98972 | -0.07174 | 0.4 | 1 | 1.1 | 0.9
25 | 1 | 0.004498 | 0.0011273 | 0 | 0 | 1 | 0.99127 | -0.060791 | 0.4 | 1 | 1.1 | 0.9
26 | 1 | 0.0010353 | 0.00025947 | 0 | 0 | 1 | 0.99063 | -0.065298 | 0.4 | 1 | 1.1 | 0.9
27 | 1 | 0.0060988 | 0.0015285 | 0 | 0 | 1 | 0.98933 | -0.0745 | 0.4 | 1 | 1.1 | 0.9
28 | 1 | 0.0033305 | 0.00083471 | 0 | 0 | 1 | 0.98959 | -0.072672 | 0.4 | 1 | 1.1 | 0.9
55 | 1 | 0.0099061 | 0.0024827 | 0 | 0 | 1 | 0.98912 | -0.076007 | 0.4 | 1 | 1.1 | 0.9
67 | 1 | 0.00090437 | 0.00022666 | 0 | 0 | 1 | 0.98958 | -0.072771 | 0.4 | 1 | 1.1 | 0.9
35 | 1 | 0.0050274 | 0.00126 | 0 | 0 | 1 | 0.99144 | -0.059591 | 0.4 | 1 | 1.1 | 0.9
34 | 1 | 0.0040329 | 0.0010107 | 0 | 0 | 1 | 0.99137 | -0.060124 | 0.4 | 1 | 1.1 | 0.9
38 | 1 | 0.001101 | 0.00027594 | 0 | 0 | 1 | 0.98262 | -0.12167 | 0.4 | 1 | 1.1 | 0.9
40 | 1 | 0 | 0 | 0 | 0 | 1 | 0.98264 | -0.12149 | 0.4 | 1 | 1.1 | 0.9
39 | 1 | 0.0004664 | 0.00011689 | 0 | 0 | 1 | 0.98323 | -0.11733 | 0.4 | 1 | 1.1 | 0.9
46 | 1 | 0 | 0 | 0 | 0 | 1 | 0.98329 | -0.11688 | 0.4 | 1 | 1.1 | 0.9
42 | 1 | 0.00033072 | 8.2886e-05 | 0 | 0 | 1 | 0.98267 | -0.12129 | 0.4 | 1 | 1.1 | 0.9
65 | 1 | 0.0033778 | 0.00084657 | 0 | 0 | 1 | 0.98668 | -0.092887 | 0.4 | 1 | 1.1 | 0.9
66 | 1 | 0.0059208 | 0.0014839 | 0 | 0 | 1 | 0.99048 | -0.066164 | 0.4 | 1 | 1.1 | 0.9
44 | 1 | 0.00061127 | 0.0001532 | 0 | 0 | 1 | 0.98375 | -0.1136 | 0.4 | 1 | 1.1 | 0.9
64 | 1 | 0.00052579 | 0.00013178 | 0 | 0 | 1 | 0.9851 | -0.10403 | 0.4 | 1 | 1.1 | 0.9
47 | 1 | 0.00067989 | 0.0001704 | 0 | 0 | 1 | 0.98267 | -0.1213 | 0.4 | 1 | 1.1 | 0.9
48 | 1 | 0.00091615 | 0.00022961 | 0 | 0 | 1 | 0.98398 | -0.11198 | 0.4 | 1 | 1.1 | 0.9
49 | 1 | 0.00056141 | 0.0001407 | 0 | 0 | 1 | 0.98268 | -0.12121 | 0.4 | 1 | 1.1 | 0.9
45 | 1 | 0 | 0 | 0 | 0 | 1 | 0.98282 | -0.12024 | 0.4 | 1 | 1.1 | 0.9
50 | 1 | 0.0078293 | 0.0019622 | 0 | 0 | 1 | 0.98149 | -0.12974 | 0.4 | 1 | 1.1 | 0.9
76 | 1 | 0 | 0 | 0 | 0 | 1 | 0.97827 | -0.15268 | 0.4 | 1 | 1.1 | 0.9
73 | 1 | 0.0060919 | 0.0015268 | 0 | 0 | 1 | 0.97755 | -0.15787 | 0.4 | 1 | 1.1 | 0.9
74 | 1 | 0.0055117 | 0.0013814 | 0 | 0 | 1 | 0.97755 | -0.15786 | 0.4 | 1 | 1.1 | 0.9
75 | 1 | 0 | 0 | 0 | 0 | 1 | 0.97752 | -0.15808 | 0.4 | 1 | 1.1 | 0.9
78 | 1 | 0.0038379 | 0.00096186 | 0 | 0 | 1 | 0.97637 | -0.16638 | 0.4 | 1 | 1.1 | 0.9
77 | 1 | 0.00071006 | 0.00017796 | 0 | 0 | 1 | 0.97743 | -0.15873 | 0.4 | 1 | 1.1 | 0.9
51 | 1 | 0.0088092 | 0.0022078 | 0 | 0 | 1 | 0.99698 | -0.020897 | 0.4 | 1 | 1.1 | 0.9
52 | 1 | 0 | 0 | 0 | 0 | 1 | 0.99744 | -0.017704 | 0.4 | 1 | 1.1 | 0.9
53 | 1 | 0.00056459 | 0.0001415 | 0 | 0 | 1 | 0.9946 | -0.0374 | 0.4 | 1 | 1.1 | 0.9
54 | 3 | 0.0037208 | 0.00093253 | 0 | 0 | 1 | 1 | 0 | 0.4 | 1 | 1.1 | 0.9

## generator_data
GEN_BUS | PG | QG | QMAX | QMIN | VG | MBASE | GEN_STATUS | PMAX | PMIN
54 | 0.23896 | 0.060337 | 10 | -10 | 1 | 100 | 1 | 10 | 0

## branch_data
F_BUS | T_BUS | BR_R | BR_X | BR_B | RATE_A | RATE_B | RATE_C | TAP | SHIFT | BR_STATUS | ANGMIN | ANGMAX | P_in | Q_in | P_out | Q_out
1 | 2 | 1.5985 | 0.61482 | 1.6132e-09 | 0 | 0 | 0 | 0 | 0 | 1 | -90 | 90 | -0.024252 | -0.0060784 | 0.024263 | 0.0060824
1 | 3 | 4.2403 | 1.6309 | 4.2792e-09 | 0 | 0 | 0 | 0 | 0 | 1 | -90 | 90 | 0.011754 | 0.0029462 | -0.011748 | -0.0029441
2 | 4 | 2.8204 | 1.0848 | 2.8463e-09 | 0 | 0 | 0 | 0 | 0 | 1 | -90 | 90 | -0.036693 | -0.0091978 | 0.036736 | 0.009214
3 | 5 | 0.98815 | 0.38006 | 9.9721e-10 | 0 | 0 | 0 | 0 | 0 | 1 | -90 | 90 | 0.0084575 | 0.0021194 | -0.0084567 | -0.0021192
4 | 59 | 6.5402 | 2.5155 | 6.6002e-09 | 0 | 0 | 0 | 0 | 0 | 1 | -90 | 90 | -0.038806 | -0.0097327 | 0.038916 | 0.0097746
5 | 43 | 4.6703 | 1.7963 | 4.7132e-09 | 0 | 0 | 0 | 0 | 0 | 1 | -90 | 90 | 0.0039682 | 0.00099421 | -0.0039673 | -0.00099434
59 | 60 | 6.2456 | 2.4021 | 6.3029e-09 | 0 | 0 | 0 | 0 | 0 | 1 | -90 | 90 | -0.038916 | -0.0097745 | 0.039022 | 0.0098146
60 | 15 | 2.8405 | 1.0925 | 2.8665e-09 | 0 | 0 | 0 | 0 | 0 | 1 | -90 | 90 | -0.039022 | -0.0098145 | 0.03907 | 0.0098327
6 | 7 | 0.086791 | 0.033381 | 8.7588e-11 | 0 | 0 | 0 | 0 | 0 | 1 | -90 | 90 | -0.037021 | -0.0092822 | 0.037022 | 0.0092826
6 | 8 | 2.0526 | 0.78947 | 2.0715e-09 | 0 | 0 | 0 | 0 | 0 | 1 | -90 | 90 | 0.028727 | 0.0072037 | -0.028709 | -0.0071968
7 | 9 | 5.0332 | 1.9359 | 5.0794e-09 | 0 | 0 | 0 | 0 | 0 | 1 | -90 | 90 | -0.038736 | -0.0097122 | 0.038817 | 0.009743
8 | 10 | 0.93683 | 0.36032 | 9.4543e-10 | 0 | 0 | 0 | 0 | 0 | 1 | -90 | 90 | 0.02171 | 0.0054428 | -0.021706 | -0.0054411
9 | 58 | 1.2168 | 0.468 | 2.4559e-09 | 0 | 0 | 0 | 0 | 0 | 1 | -90 | 90 | 0.10383 | 0.026195 | -0.10369 | -0.026141
9 | 69 | 1.0248 | 0.39416 | 2.0685e-09 | 0 | 0 | 0 | 0 | 0 | 1 | -90 | 90 | -0.14264 | -0.035938 | 0.14287 | 0.036024
10 | 70 | 4.3091 | 1.6574 | 4.3487e-09 | 0 | 0 | 0 | 0 | 0 | 1 | -90 | 90 | 0.015718 | 0.0039405 | -0.015707 | -0.0039365
58 | 72 | 9.0375 | 3.476 | 9.1204e-09 | 0 | 0 | 0 | 0 | 0 | 1 | -90 | 90 | 0.066279 | 0.016752 | -0.065851 | -0.016588
58 | 36 | 4.445 | 1.7096 | 4.4857e-09 | 0 | 0 | 0 | 0 | 0 | 1 | -90 | 90 | 0.037406 | 0.0093887 | -0.037339 | -0.0093634
69 | 68 | 0.38648 | 0.14865 | 7.8005e-10 | 0 | 0 | 0 | 0 | 0 | 1 | -90 | 90 | -0.15206 | -0.038326 | 0.15215 | 0.038363
70 | 71 | 0.007222 | 0.0027777 | 7.2883e-12 | 0 | 0 | 0 | 0 | 0 | 1 | -90 | 90 | 0.0073893 | 0.0018519 | -0.0073893 | -0.0018519
72 | 33 | 1.5537 | 0.59758 | 1.568e-09 | 0 | 0 | 0 | 0 | 0 | 1 | -90 | 90 | 0.060959 | 0.015362 | -0.060896 | -0.015338
36 | 35 | 1.5921 | 0.61233 | 1.6067e-09 | 0 | 0 | 0 | 0 | 0 | 1 | -90 | 90 | 0.009062 | 0.0022711 | -0.0090606 | -0.0022707
36 | 25 | 1.0549 | 0.40573 | 1.0646e-09 | 0 | 0 | 0 | 0 | 0 | 1 | -90 | 90 | 0.028277 | 0.0070924 | -0.028268 | -0.007089
68 | 54 | 1.6957 | 0.65217 | 3.4224e-09 | 0 | 0 | 0 | 0 | 0 | 1 | -90 | 90 | -0.15605 | -0.039339 | 0.15649 | 0.039509
11 | 12 | 0.6353 | 0.24435 | 6.4113e-10 | 0 | 0 | 0 | 0 | 0 | 1 | -90 | 90 | -0.045788 | -0.01153 | 0.045802 | 0.011536
11 | 13 | 0.92803 | 0.35693 | 9.3655e-10 | 0 | 0 | 0 | 0 | 0 | 1 | -90 | 90 | 0.043749 | 0.011019 | -0.04373 | -0.011012
12 | 14 | 4.39 | 1.6885 | 4.4303e-09 | 0 | 0 | 0 | 0 | 0 | 1 | -90 | 90 | -0.048734 | -0.012271 | 0.048849 | 0.012314
13 | 15 | 4.6589 | 1.7919 | 4.7016e-09 | 0 | 0 | 0 | 0 | 0 | 1 | -90 | 90 | 0.042019 | 0.010583 | -0.041928 | -0.010549
13 | 16 | 2.2958 | 0.88301 | 2.3169e-09 | 0 | 0 | 0 | 0 | 0 | 1 | -90 | 90 | 0.0017107 | 0.00042853 | -0.0017106 | -0.00042872
14 | 33 | 1.1143 | 0.42858 | 1.1245e-09 | 0 | 0 | 0 | 0 | 0 | 1 | -90 | 90 | -0.054194 | -0.013654 | 0.05423 | 0.013668
14 | 29 | 2.3916 | 0.91986 | 2.4136e-09 | 0 | 0 | 0 | 0 | 0 | 1 | -90 | 90 | 0.0053448 | 0.0013394 | -0.0053441 | -0.0013394
17 | 18 | 3.121 | 1.2004 | 3.1497e-09 | 0 | 0 | 0 | 0 | 0 | 1 | -90 | 90 | -0.0055289 | -0.0013852 | 0.00553 | 0.0013853
17 | 19 | 2.4277 | 0.93374 | 2.45e-09 | 0 | 0 | 0 | 0 | 0 | 1 | -90 | 90 | 0.0018742 | 0.00046925 | -0.0018741 | -0.00046945
18 | 20 | 1.5042 | 0.57855 | 1.518e-09 | 0 | 0 | 0 | 0 | 0 | 1 | -90 | 90 | -0.0096823 | -0.0024248 | 0.0096838 | 0.0024252
18 | 41 | 12.6595 | 4.869 | 1.2776e-08 | 0 | 0 | 0 | 0 | 0 | 1 | -90 | 90 | 0.00045863 | 0.00011372 | -0.0004586 | -0.00011494
19 | 21 | 2.5696 | 0.98831 | 2.5932e-09 | 0 | 0 | 0 | 0 | 0 | 1 | -90 | 90 | 0.00090418 | 0.00022637 | -0.00090416 | -0.00022661
20 | 56 | 1.5881 | 0.61083 | 1.6027e-09 | 0 | 0 | 0 | 0 | 0 | 1 | -90 | 90 | 0.0096168 | 0.0024098 | -0.0096151 | -0.0024093
20 | 57 | 3.3707 | 1.2964 | 3.4016e-09 | 0 | 0 | 0 | 0 | 0 | 1 | -90 | 90 | -0.019301 | -0.004835 | 0.019315 | 0.00484
56 | 61 | 6.5761 | 2.5293 | 6.6365e-09 | 0 | 0 | 0 | 0 | 0 | 1 | -90 | 90 | 0.0035851 | 0.00089802 | -0.0035842 | -0.0008983
57 | 63 | 4.7949 | 1.8442 | 4.8389e-09 | 0 | 0 | 0 | 0 | 0 | 1 | -90 | 90 | -0.023187 | -0.0058105 | 0.023215 | 0.005821
63 | 47 | 4.0837 | 1.5707 | 4.1212e-09 | 0 | 0 | 0 | 0 | 0 | 1 | -90 | 90 | -0.029639 | -0.007431 | 0.029679 | 0.0074459
22 | 23 | 3.088 | 1.1877 | 3.1163e-09 | 0 | 0 | 0 | 0 | 0 | 1 | -90 | 90 | -0.022703 | -0.0056907 | 0.022721 | 0.005697
22 | 24 | 0.67815 | 0.26083 | 6.8437e-10 | 0 | 0 | 0 | 0 | 0 | 1 | -90 | 90 | 0.020252 | 0.0050762 | -0.020248 | -0.0050751
23 | 25 | 2.363 | 0.90886 | 2.3847e-09 | 0 | 0 | 0 | 0 | 0 | 1 | -90 | 90 | -0.023756 | -0.0059563 | 0.02377 | 0.0059617
23 | 26 | 1.4968 | 0.57568 | 1.5105e-09 | 0 | 0 | 0 | 0 | 0 | 1 | -90 | 90 | 0.0010353 | 0.00025933 | -0.0010353 | -0.00025947
24 | 27 | 2.1992 | 0.84583 | 2.2193e-09 | 0 | 0 | 0 | 0 | 0 | 1 | -90 | 90 | 0.016013 | 0.0040139 | -0.016007 | -0.0040118
24 | 28 | 2.8059 | 1.0792 | 2.8316e-09 | 0 | 0 | 0 | 0 | 0 | 1 | -90 | 90 | 0.0042354 | 0.0010612 | -0.0042349 | -0.0010612
27 | 55 | 1.9389 | 0.74575 | 1.9567e-09 | 0 | 0 | 0 | 0 | 0 | 1 | -90 | 90 | 0.0099081 | 0.0024833 | -0.009906 | -0.0024827
28 | 67 | 1.3941 | 0.5362 | 1.4069e-09 | 0 | 0 | 0 | 0 | 0 | 1 | -90 | 90 | 0.00090438 | 0.00022652 | -0.00090436 | -0.00022666
35 | 34 | 1.6911 | 0.65043 | 1.7066e-09 | 0 | 0 | 0 | 0 | 0 | 1 | -90 | 90 | 0.0040332 | 0.0010107 | -0.0040329 | -0.0010107
38 | 40 | 2.0402 | 0.7847 | 2.059e-09 | 0 | 0 | 0 | 0 | 0 | 1 | -90 | 90 | -0.001101 | -0.00027594 | 0.001101 | 0.00027575
40 | 42 | 2.3458 | 0.90224 | 2.3674e-09 | 0 | 0 | 0 | 0 | 0 | 1 | -90 | 90 | -0.001101 | -0.00027575 | 0.001101 | 0.00027553
39 | 46 | 11.889 | 4.5727 | 1.1998e-08 | 0 | 0 | 0 | 0 | 0 | 1 | -90 | 90 | -0.0004664 | -0.00011689 | 0.00046643 | 0.00011574
46 | 47 | 1.8347 | 0.70565 | 1.8515e-09 | 0 | 0 | 0 | 0 | 0 | 1 | -90 | 90 | 0.030377 | 0.0076232 | -0.030359 | -0.0076162
46 | 48 | 2.0075 | 0.7721 | 2.0259e-09 | 0 | 0 | 0 | 0 | 0 | 1 | -90 | 90 | -0.030844 | -0.007739 | 0.030865 | 0.0077468
42 | 49 | 0.65646 | 0.25248 | 6.6248e-10 | 0 | 0 | 0 | 0 | 0 | 1 | -90 | 90 | -0.0014318 | -0.00035842 | 0.0014318 | 0.00035836
65 | 66 | 5.4638 | 2.1015 | 5.514e-09 | 0 | 0 | 0 | 0 | 0 | 1 | -90 | 90 | -0.062555 | -0.015718 | 0.062789 | 0.015807
65 | 44 | 9.8291 | 3.7804 | 9.9193e-09 | 0 | 0 | 0 | 0 | 0 | 1 | -90 | 90 | 0.026786 | 0.006731 | -0.026709 | -0.0067023
65 | 64 | 4.3787 | 1.6841 | 4.4189e-09 | 0 | 0 | 0 | 0 | 0 | 1 | -90 | 90 | 0.032392 | 0.0081403 | -0.032342 | -0.0081214
66 | 53 | 5.4132 | 2.082 | 5.4629e-09 | 0 | 0 | 0 | 0 | 0 | 1 | -90 | 90 | -0.06871 | -0.017291 | 0.068987 | 0.017397
44 | 45 | 3.2118 | 1.2353 | 3.2413e-09 | 0 | 0 | 0 | 0 | 0 | 1 | -90 | 90 | 0.026097 | 0.0065491 | -0.026073 | -0.0065402
64 | 48 | 3.1652 | 1.2174 | 3.1942e-09 | 0 | 0 | 0 | 0 | 0 | 1 | -90 | 90 | 0.031816 | 0.0079896 | -0.031781 | -0.0079764
49 | 45 | 6.1066 | 2.3487 | 6.1627e-09 | 0 | 0 | 0 | 0 | 0 | 1 | -90 | 90 | -0.0019932 | -0.00049906 | 0.0019934 | 0.00049857
45 | 50 | 4.9663 | 1.9101 | 5.0119e-09 | 0 | 0 | 0 | 0 | 0 | 1 | -90 | 90 | 0.02408 | 0.0060416 | -0.024048 | -0.0060299
50 | 76 | 17.7213 | 6.8159 | 1.7884e-08 | 0 | 0 | 0 | 0 | 0 | 1 | -90 | 90 | 0.016219 | 0.0040677 | -0.016168 | -0.0040497
76 | 74 | 3.9853 | 1.5328 | 4.0219e-09 | 0 | 0 | 0 | 0 | 0 | 1 | -90 | 90 | 0.016167 | 0.0040497 | -0.016156 | -0.0040456
73 | 74 | 0.019447 | 0.0074795 | 1.9625e-11 | 0 | 0 | 0 | 0 | 0 | 1 | -90 | 90 | -0.006802 | -0.0017033 | 0.006802 | 0.0017033
73 | 75 | 3.55 | 1.3654 | 3.5825e-09 | 0 | 0 | 0 | 0 | 0 | 1 | -90 | 90 | 0.00071013 | 0.00017654 | -0.00071011 | -0.00017687
74 | 78 | 27.5281 | 10.5877 | 2.7781e-08 | 0 | 0 | 0 | 0 | 0 | 1 | -90 | 90 | 0.0038423 | 0.00096095 | -0.0038378 | -0.00096186
75 | 77 | 11.4989 | 4.4227 | 1.1604e-08 | 0 | 0 | 0 | 0 | 0 | 1 | -90 | 90 | 0.00071011 | 0.00017687 | -0.00071005 | -0.00017796
51 | 52 | 4.6935 | 1.8052 | 4.7366e-09 | 0 | 0 | 0 | 0 | 0 | 1 | -90 | 90 | -0.0088092 | -0.0022078 | 0.0088131 | 0.0022088
52 | 53 | 3.7017 | 1.4237 | 3.7357e-09 | 0 | 0 | 0 | 0 | 0 | 1 | -90 | 90 | 0.069744 | 0.017612 | -0.069551 | -0.017538
52 | 54 | 2.9654 | 1.1405 | 2.9926e-09 | 0 | 0 | 0 | 0 | 0 | 1 | -90 | 90 | -0.078557 | -0.019821 | 0.078753 | 0.019896