## bus_data
BUS_I | BUS_TYPE | Pd | Qd | Gs | Bs | area | Vm | Va | baseKV | zone | Vmax | Vmin
1 | 1 | 0.0021254 | 0.00053268 | 0 | 0 | 1 | 0.97109 | -0.20367 | 0.4 | 1 | 1.1 | 0.9
14 | 1 | 0.0013137 | 0.00032925 | 0 | 0 | 1 | 0.97125 | -0.20252 | 0.4 | 1 | 1.1 | 0.9
4 | 1 | 0.0017972 | 0.00045043 | 0 | 0 | 1 | 0.97607 | -0.16787 | 0.4 | 1 | 1.1 | 0.9
5 | 1 | 0 | 0 | 0 | 0 | 1 | 0.97583 | -0.16961 | 0.4 | 1 | 1.1 | 0.9
6 | 1 | 0 | 0 | 0 | 0 | 1 | 0.97623 | -0.1667 | 0.4 | 1 | 1.1 | 0.9
7 | 1 | 0 | 0 | 0 | 0 | 1 | 0.97545 | -0.17239 | 0.4 | 1 | 1.1 | 0.9
8 | 1 | 0.0020826 | 0.00052194 | 0 | 0 | 1 | 0.97567 | -0.17077 | 0.4 | 1 | 1.1 | 0.9
9 | 1 | 0.0017569 | 0.00044031 | 0 | 0 | 1 | 0.97603 | -0.16817 | 0.4 | 1 | 1.1 | 0.9
10 | 1 | 0.0010261 | 0.00025717 | 0 | 0 | 1 | 0.97731 | -0.15898 | 0.4 | 1 | 1.1 | 0.9
11 | 1 | 0.0025845 | 0.00064773 | 0 | 0 | 1 | 0.97498 | -0.17567 | 0.4 | 1 | 1.1 | 0.9
88 | 1 | 0.00063019 | 0.00015794 | 0 | 0 | 1 | 0.9753 | -0.17342 | 0.4 | 1 | 1.1 | 0.9
94 | 1 | 0.0011808 | 0.00029593 | 0 | 0 | 1 | 0.97524 | -0.17389 | 0.4 | 1 | 1.1 | 0.9
41 | 1 | 0.0022713 | 0.00056924 | 0 | 0 | 1 | 0.97583 | -0.1696 | 0.4 | 1 | 1.1 | 0.9
23 | 1 | 0.0028421 | 0.00071231 | 0 | 0 | 1 | 0.9784 | -0.15121 | 0.4 | 1 | 1.1 | 0.9
53 | 1 | 0.0040915 | 0.0010254 | 0 | 0 | 1 | 0.9744 | -0.17982 | 0.4 | 1 | 1.1 | 0.9
12 | 1 | 0.00050799 | 0.00012731 | 0 | 0 | 1 | 0.97194 | -0.19755 | 0.4 | 1 | 1.1 | 0.9
66 | 1 | 0.00068551 | 0.0001718 | 0 | 0 | 1 | 0.97198 | -0.19729 | 0.4 | 1 | 1.1 | 0.9
58 | 1 | 0.0020464 | 0.00051287 | 0 | 0 | 1 | 0.97131 | -0.20207 | 0.4 | 1 | 1.1 | 0.9
19 | 1 | 0.00089612 | 0.00022459 | 0 | 0 | 1 | 0.982 | -0.12563 | 0.4 | 1 | 1.1 | 0.9
20 | 1 | 0.00079856 | 0.00020014 | 0 | 0 | 1 | 0.98501 | -0.10435 | 0.4 | 1 | 1.1 | 0.9
21 | 1 | 0.00067595 | 0.00016941 | 0 | 0 | 1 | 0.97996 | -0.14011 | 0.4 | 1 | 1.1 | 0.9
22 | 1 | 0.00090484 | 0.00022677 | 0 | 0 | 1 | 0.98644 | -0.094281 | 0.4 | 1 | 1.1 | 0.9
55 | 1 | 0.0014818 | 0.00037138 | 0 | 0 | 1 | 0.98772 | -0.085311 | 0.4 | 1 | 1.1 | 0.9
42 | 1 | 0.0016841 | 0.00042209 | 0 | 0 | 1 | 0.97582 | -0.16965 | 0.4 | 1 | 1.1 | 0.9
43 | 1 | 0.0036724 | 0.0009204 | 0 | 0 | 1 | 0.99623 | -0.02605 | 0.4 | 1 | 1.1 | 0.9
44 | 1 | 0.003394 | 0.00085063 | 0 | 0 | 1 | 0.99858 | -0.0097867 | 0.4 | 1 | 1.1 | 0.9
45 | 1 | 0.0082484 | 0.0020673 | 0 | 0 | 1 | 0.99369 | -0.043655 | 0.4 | 1 | 1.1 | 0.9
46 | 3 | 0.002605 | 0.00065288 | 0 | 0 | 1 | 1 | 0 | 0.4 | 1 | 1.1 | 0.9
47 | 1 | 0 | 0 | 0 | 0 | 1 | 0.99125 | -0.060627 | 0.4 | 1 | 1.1 | 0.9
57 | 1 | 0.0074935 | 0.0018781 | 0 | 0 | 1 | 0.9901 | -0.068672 | 0.4 | 1 | 1.1 | 0.9
76 | 1 | 0.0071444 | 0.0017906 | 0 | 0 | 1 | 0.99121 | -0.060912 | 0.4 | 1 | 1.1 | 0.9
49 | 1 | 0.0026386 | 0.00066128 | 0 | 0 | 1 | 0.97335 | -0.18738 | 0.4 | 1 | 1.1 | 0.9
50 | 1 | 0.0025232 | 0.00063238 | 0 | 0 | 1 | 0.97334 | -0.18744 | 0.4 | 1 | 1.1 | 0.9
51 | 1 | 0 | 0 | 0 | 0 | 1 | 0.97388 | -0.18361 | 0.4 | 1 | 1.1 | 0.9
52 | 1 | 0.0047437 | 0.0011889 | 0 | 0 | 1 | 0.97323 | -0.18823 | 0.4 | 1 | 1.1 | 0.9
54 | 1 | 0.0011832 | 0.00029655 | 0 | 0 | 1 | 0.97359 | -0.18567 | 0.4 | 1 | 1.1 | 0.9
87 | 1 | 0.001314 | 0.00032931 | 0 | 0 | 1 | 0.97354 | -0.186 | 0.4 | 1 | 1.1 | 0.9
56 | 1 | 0.0054425 | 0.001364 | 0 | 0 | 1 | 0.98889 | -0.077152 | 0.4 | 1 | 1.1 | 0.9
101 | 1 | 0.0014179 | 0.00035535 | 0 | 0 | 1 | 0.98994 | -0.069812 | 0.4 | 1 | 1.1 | 0.9
59 | 1 | 0.001705 | 0.00042732 | 0 | 0 | 1 | 0.97144 | -0.20114 | 0.4 | 1 | 1.1 | 0.9
62 | 1 | 0.0008647 | 0.00021671 | 0 | 0 | 1 | 0.97157 | -0.20025 | 0.4 | 1 | 1.1 | 0.9
67 | 1 | 0.0010824 | 0.00027127 | 0 | 0 | 1 | 0.97179 | -0.19864 | 0.4 | 1 | 1.1 | 0.9
65 | 1 | 0.0015884 | 0.0003981 | 0 | 0 | 1 | 0.9718 | -0.19859 | 0.4 | 1 | 1.1 | 0.9
68 | 1 | 0 | 0 | 0 | 0 | 1 | 0.97212 | -0.19621 | 0.4 | 1 | 1.1 | 0.9
75 | 1 | 0.0012105 | 0.00030338 | 0 | 0 | 1 | 0.97285 | -0.19098 | 0.4 | 1 | 1.1 | 0.9
73 | 1 | 0.0012108 | 0.00030344 | 0 | 0 | 1 | 0.97197 | -0.19733 | 0.4 | 1 | 1.1 | 0.9
74 | 1 | 0.0016167 | 0.00040519 | 0 | 0 | 1 | 0.97197 | -0.19736 | 0.4 | 1 | 1.1 | 0.9
86 | 1 | 0.0017506 | 0.00043875 | 0 | 0 | 1 | 0.97333 | -0.1875 | 0.4 | 1 | 1.1 | 0.9
89 | 1 | 0.0014184 | 0.00035547 | 0 | 0 | 1 | 0.97529 | -0.17351 | 0.4 | 1 | 1.1 | 0.9

## generator_data
GEN_BUS | PG | QG | QMAX | QMIN | VG | MBASE | GEN_STATUS | PMAX | PMIN
46 | 0.099386 | 0.025125 | 10 | -10 | 1 | 100 | 1 | 10 | 0

## branch_data
F_BUS | T_BUS | BR_R | BR_X | BR_B | RATE_A | RATE_B | RATE_C | TAP | SHIFT | BR_STATUS | ANGMIN | ANGMAX | P_in | Q_in | P_out | Q_out
1 | 14 | 6.6621 | 2.5624 | 6.7233e-09 | 0 | 0 | 0 | 0 | 0 | 1 | -90 | 90 | -0.0021254 | -0.00053269 | 0.0021257 | 0.00053218
14 | 58 | 1.6016 | 0.61599 | 1.6163e-09 | 0 | 0 | 0 | 0 | 0 | 1 | -90 | 90 | -0.0034394 | -0.00086144 | 0.0034396 | 0.00086137
4 | 5 | 4.0396 | 1.5537 | 4.0766e-09 | 0 | 0 | 0 | 0 | 0 | 1 | -90 | 90 | 0.0053152 | 0.0013283 | -0.0053139 | -0.0013282
4 | 6 | 2.0481 | 0.78775 | 2.0669e-09 | 0 | 0 | 0 | 0 | 0 | 1 | -90 | 90 | -0.0071124 | -0.0017788 | 0.0071135 | 0.001779
5 | 7 | 10.5917 | 4.0738 | 1.0689e-08 | 0 | 0 | 0 | 0 | 0 | 1 | -90 | 90 | 0.003231 | 0.00080683 | -0.0032298 | -0.00080738
5 | 8 | 6.8643 | 2.6401 | 6.9272e-09 | 0 | 0 | 0 | 0 | 0 | 1 | -90 | 90 | 0.0020829 | 0.00052141 | -0.0020825 | -0.00052194
6 | 9 | 3.2008 | 1.2311 | 3.2302e-09 | 0 | 0 | 0 | 0 | 0 | 1 | -90 | 90 | 0.0057142 | 0.0014316 | -0.005713 | -0.0014315
6 | 10 | 1.9306 | 0.74253 | 1.9483e-09 | 0 | 0 | 0 | 0 | 0 | 1 | -90 | 90 | -0.049738 | -0.012473 | 0.049791 | 0.012493
6 | 11 | 3.0228 | 1.1626 | 3.0505e-09 | 0 | 0 | 0 | 0 | 0 | 1 | -90 | 90 | 0.03691 | 0.0092625 | -0.036864 | -0.0092451
7 | 88 | 6.2034 | 2.3859 | 6.2604e-09 | 0 | 0 | 0 | 0 | 0 | 1 | -90 | 90 | 0.0020488 | 0.00051286 | -0.0020485 | -0.00051335
7 | 94 | 15.7088 | 6.0418 | 1.5853e-08 | 0 | 0 | 0 | 0 | 0 | 1 | -90 | 90 | 0.001181 | 0.00029452 | -0.0011807 | -0.00029593
9 | 41 | 4.4944 | 1.7286 | 4.5356e-09 | 0 | 0 | 0 | 0 | 0 | 1 | -90 | 90 | 0.0039562 | 0.00099117 | -0.0039554 | -0.0009913
10 | 23 | 1.9088 | 0.73415 | 1.9263e-09 | 0 | 0 | 0 | 0 | 0 | 1 | -90 | 90 | -0.050817 | -0.012751 | 0.050872 | 0.012771
11 | 53 | 1.4976 | 0.57598 | 1.5113e-09 | 0 | 0 | 0 | 0 | 0 | 1 | -90 | 90 | 0.03428 | 0.0085974 | -0.03426 | -0.00859
88 | 89 | 0.80104 | 0.30809 | 8.0839e-10 | 0 | 0 | 0 | 0 | 0 | 1 | -90 | 90 | 0.0014183 | 0.00035541 | -0.0014183 | -0.00035548
41 | 42 | 0.36554 | 0.14059 | 3.689e-10 | 0 | 0 | 0 | 0 | 0 | 1 | -90 | 90 | 0.0016841 | 0.00042206 | -0.0016841 | -0.00042209
23 | 21 | 2.5868 | 0.99493 | 2.6106e-09 | 0 | 0 | 0 | 0 | 0 | 1 | -90 | 90 | -0.053714 | -0.013484 | 0.053797 | 0.013515
53 | 51 | 1.5569 | 0.59883 | 1.5712e-09 | 0 | 0 | 0 | 0 | 0 | 1 | -90 | 90 | 0.030169 | 0.0075646 | -0.030153 | -0.0075586
12 | 66 | 6.3013 | 2.4236 | 6.3592e-09 | 0 | 0 | 0 | 0 | 0 | 1 | -90 | 90 | -0.00050798 | -0.00012731 | 0.000508 | 0.00012672
66 | 68 | 1.1075 | 0.42596 | 1.1176e-09 | 0 | 0 | 0 | 0 | 0 | 1 | -90 | 90 | -0.011925 | -0.0029875 | 0.011927 | 0.0029881
66 | 65 | 1.4877 | 0.57218 | 1.5013e-09 | 0 | 0 | 0 | 0 | 0 | 1 | -90 | 90 | 0.010732 | 0.002689 | -0.01073 | -0.0026884
58 | 59 | 2.0713 | 0.79664 | 2.0903e-09 | 0 | 0 | 0 | 0 | 0 | 1 | -90 | 90 | -0.005486 | -0.0013742 | 0.0054867 | 0.0013743
19 | 20 | 4.8622 | 1.8701 | 4.9069e-09 | 0 | 0 | 0 | 0 | 0 | 1 | -90 | 90 | -0.055479 | -0.013951 | 0.055644 | 0.014014
19 | 21 | 3.3482 | 1.2878 | 3.3789e-09 | 0 | 0 | 0 | 0 | 0 | 1 | -90 | 90 | 0.054583 | 0.013727 | -0.054473 | -0.013685
20 | 22 | 2.2788 | 0.87648 | 4.5995e-09 | 0 | 0 | 0 | 0 | 0 | 1 | -90 | 90 | -0.056443 | -0.014214 | 0.056522 | 0.014245
22 | 55 | 2.0027 | 0.77027 | 4.0422e-09 | 0 | 0 | 0 | 0 | 0 | 1 | -90 | 90 | -0.057427 | -0.014471 | 0.057499 | 0.014499
55 | 56 | 1.7798 | 0.68454 | 3.5923e-09 | 0 | 0 | 0 | 0 | 0 | 1 | -90 | 90 | -0.058981 | -0.01487 | 0.059049 | 0.014896
43 | 44 | 2.2964 | 0.88324 | 4.635e-09 | 0 | 0 | 0 | 0 | 0 | 1 | -90 | 90 | -0.093041 | -0.023489 | 0.093254 | 0.02357
43 | 45 | 2.5769 | 0.9911 | 5.201e-09 | 0 | 0 | 0 | 0 | 0 | 1 | -90 | 90 | 0.089368 | 0.022568 | -0.089148 | -0.022484
44 | 46 | 1.3376 | 0.51447 | 2.6998e-09 | 0 | 0 | 0 | 0 | 0 | 1 | -90 | 90 | -0.096648 | -0.024421 | 0.096781 | 0.024472
45 | 47 | 2.7275 | 1.049 | 5.505e-09 | 0 | 0 | 0 | 0 | 0 | 1 | -90 | 90 | 0.080899 | 0.020417 | -0.080707 | -0.020343
47 | 57 | 1.4147 | 0.54411 | 2.8554e-09 | 0 | 0 | 0 | 0 | 0 | 1 | -90 | 90 | 0.073562 | 0.018553 | -0.073479 | -0.018521
47 | 76 | 0.50901 | 0.19577 | 5.1368e-10 | 0 | 0 | 0 | 0 | 0 | 1 | -90 | 90 | 0.0071447 | 0.0017906 | -0.0071444 | -0.0017906
57 | 101 | 10.2396 | 3.9383 | 1.0334e-08 | 0 | 0 | 0 | 0 | 0 | 1 | -90 | 90 | 0.0014181 | 0.00035442 | -0.0014179 | -0.00035535
57 | 56 | 1.6959 | 0.65229 | 3.423e-09 | 0 | 0 | 0 | 0 | 0 | 1 | -90 | 90 | 0.064568 | 0.016289 | -0.064491 | -0.01626
49 | 50 | 0.11634 | 0.044745 | 1.174e-10 | 0 | 0 | 0 | 0 | 0 | 1 | -90 | 90 | 0.0072673 | 0.0018213 | -0.0072672 | -0.0018213
49 | 51 | 4.6898 | 1.8038 | 4.7328e-09 | 0 | 0 | 0 | 0 | 0 | 1 | -90 | 90 | -0.0099058 | -0.0024826 | 0.009911 | 0.0024841
50 | 52 | 2.0445 | 0.78635 | 2.0633e-09 | 0 | 0 | 0 | 0 | 0 | 1 | -90 | 90 | 0.0047441 | 0.0011889 | -0.0047436 | -0.0011889
51 | 54 | 1.2543 | 0.48244 | 1.2658e-09 | 0 | 0 | 0 | 0 | 0 | 1 | -90 | 90 | 0.020242 | 0.0050745 | -0.020236 | -0.0050724
54 | 87 | 0.21314 | 0.081975 | 2.1509e-10 | 0 | 0 | 0 | 0 | 0 | 1 | -90 | 90 | 0.019053 | 0.0047759 | -0.019052 | -0.0047756
87 | 86 | 1.0499 | 0.40381 | 1.0595e-09 | 0 | 0 | 0 | 0 | 0 | 1 | -90 | 90 | 0.017738 | 0.0044463 | -0.017734 | -0.0044449
59 | 62 | 1.5255 | 0.58673 | 1.5395e-09 | 0 | 0 | 0 | 0 | 0 | 1 | -90 | 90 | -0.0071916 | -0.0018016 | 0.0071925 | 0.0018018
62 | 67 | 2.4542 | 0.94393 | 2.4767e-09 | 0 | 0 | 0 | 0 | 0 | 1 | -90 | 90 | -0.0080572 | -0.0020185 | 0.008059 | 0.002019
67 | 65 | 0.071758 | 0.027599 | 7.2416e-11 | 0 | 0 | 0 | 0 | 0 | 1 | -90 | 90 | -0.0091414 | -0.0022903 | 0.0091414 | 0.0022903
68 | 75 | 4.3667 | 1.6795 | 4.4068e-09 | 0 | 0 | 0 | 0 | 0 | 1 | -90 | 90 | -0.014755 | -0.0036964 | 0.014766 | 0.0037001
68 | 73 | 4.8722 | 1.8739 | 4.9169e-09 | 0 | 0 | 0 | 0 | 0 | 1 | -90 | 90 | 0.0028279 | 0.00070833 | -0.0028274 | -0.00070862
75 | 86 | 2.6817 | 1.0314 | 2.7063e-09 | 0 | 0 | 0 | 0 | 0 | 1 | -90 | 90 | -0.015976 | -0.0040035 | 0.015984 | 0.0040062
73 | 74 | 0.19036 | 0.073216 | 1.9211e-10 | 0 | 0 | 0 | 0 | 0 | 1 | -90 | 90 | 0.0016167 | 0.00040518 | -0.0016167 | -0.00040519