## bus_data
BUS_I | BUS_TYPE | Pd | Qd | Gs | Bs | area | Vm | Va | baseKV | zone | Vmax | Vmin
44 | 1 | 0.00021293 | 5.3364e-05 | 0 | 0 | 1 | 0.98257 | -0.13579 | 0.4 | 1 | 1.1 | 0.9
47 | 1 | 0.00037137 | 9.3074e-05 | 0 | 0 | 1 | 0.98341 | -0.12888 | 0.4 | 1 | 1.1 | 0.9
144 | 1 | 0.00033491 | 8.3937e-05 | 0 | 0 | 1 | 0.98118 | -0.14685 | 0.4 | 1 | 1.1 | 0.9
45 | 1 | 0 | 0 | 0 | 0 | 1 | 0.98343 | -0.12866 | 0.4 | 1 | 1.1 | 0.9
128 | 1 | 0 | 0 | 0 | 0 | 1 | 0.98106 | -0.14775 | 0.4 | 1 | 1.1 | 0.9
127 | 1 | 0 | 0 | 0 | 0 | 1 | 0.98101 | -0.14819 | 0.4 | 1 | 1.1 | 0.9
46 | 1 | 0 | 0 | 0 | 0 | 1 | 0.98433 | -0.12134 | 0.4 | 1 | 1.1 | 0.9
81 | 1 | 0.0001671 | 4.188e-05 | 0 | 0 | 1 | 0.9849 | -0.11658 | 0.4 | 1 | 1.1 | 0.9
129 | 1 | 0.00063605 | 0.00015941 | 0 | 0 | 1 | 0.98057 | -0.15141 | 0.4 | 1 | 1.1 | 0.9
78 | 1 | 0.00010665 | 2.6729e-05 | 0 | 0 | 1 | 0.98494 | -0.11627 | 0.4 | 1 | 1.1 | 0.9
79 | 1 | 0.0001915 | 4.7993e-05 | 0 | 0 | 1 | 0.98494 | -0.11628 | 0.4 | 1 | 1.1 | 0.9
80 | 1 | 0.00023629 | 5.9219e-05 | 0 | 0 | 1 | 0.98517 | -0.11444 | 0.4 | 1 | 1.1 | 0.9
136 | 1 | 6.6946e-05 | 1.6778e-05 | 0 | 0 | 1 | 0.99083 | -0.069137 | 0.4 | 1 | 1.1 | 0.9
137 | 1 | 0 | 0 | 0 | 0 | 1 | 0.99104 | -0.067392 | 0.4 | 1 | 1.1 | 0.9
133 | 1 | 0 | 0 | 0 | 0 | 1 | 0.99064 | -0.070675 | 0.4 | 1 | 1.1 | 0.9
67 | 1 | 0.00040741 | 0.00010211 | 0 | 0 | 1 | 0.99111 | -0.066737 | 0.4 | 1 | 1.1 | 0.9
68 | 1 | 0.00014854 | 3.7228e-05 | 0 | 0 | 1 | 0.99169 | -0.062167 | 0.4 | 1 | 1.1 | 0.9
69 | 1 | 0.00030922 | 7.7499e-05 | 0 | 0 | 1 | 0.98992 | -0.076164 | 0.4 | 1 | 1.1 | 0.9
70 | 1 | 0.00013744 | 3.4447e-05 | 0 | 0 | 1 | 0.99225 | -0.057794 | 0.4 | 1 | 1.1 | 0.9
71 | 1 | 0.00019117 | 4.7911e-05 | 0 | 0 | 1 | 0.98975 | -0.077472 | 0.4 | 1 | 1.1 | 0.9
82 | 1 | 0 | 0 | 0 | 0 | 1 | 0.99323 | -0.050149 | 0.4 | 1 | 1.1 | 0.9
109 | 1 | 0 | 0 | 0 | 0 | 1 | 0.98927 | -0.081327 | 0.4 | 1 | 1.1 | 0.9
83 | 1 | 0.00017233 | 4.319e-05 | 0 | 0 | 1 | 0.99253 | -0.055336 | 0.4 | 1 | 1.1 | 0.9
75 | 1 | 0 | 0 | 0 | 0 | 1 | 0.9945 | -0.040489 | 0.4 | 1 | 1.1 | 0.9
110 | 1 | 0.00011851 | 2.9701e-05 | 0 | 0 | 1 | 0.98849 | -0.087609 | 0.4 | 1 | 1.1 | 0.9
108 | 1 | 0.00031991 | 8.0178e-05 | 0 | 0 | 1 | 0.98924 | -0.081543 | 0.4 | 1 | 1.1 | 0.9
72 | 3 | 0.00092007 | 0.00023059 | 0 | 0 | 1 | 1 | 0 | 0.4 | 1 | 1.1 | 0.9
73 | 1 | 0.00068087 | 0.00017064 | 0 | 0 | 1 | 0.99581 | -0.030794 | 0.4 | 1 | 1.1 | 0.9
74 | 1 | 0 | 0 | 0 | 0 | 1 | 0.99861 | -0.010052 | 0.4 | 1 | 1.1 | 0.9
76 | 1 | 0 | 0 | 0 | 0 | 1 | 0.99725 | -0.019944 | 0.4 | 1 | 1.1 | 0.9
77 | 1 | 0.0017709 | 0.00044384 | 0 | 0 | 1 | 0.99816 | -0.013223 | 0.4 | 1 | 1.1 | 0.9
119 | 1 | 0.0020624 | 0.00051689 | 0 | 0 | 1 | 0.99408 | -0.043426 | 0.4 | 1 | 1.1 | 0.9
89 | 1 | 0 | 0 | 0 | 0 | 1 | 0.99356 | -0.047008 | 0.4 | 1 | 1.1 | 0.9
90 | 1 | 0.00099948 | 0.00025049 | 0 | 0 | 1 | 0.99677 | -0.023333 | 0.4 | 1 | 1.1 | 0.9
111 | 1 | 0.0012452 | 0.00031207 | 0 | 0 | 1 | 0.99813 | -0.013438 | 0.4 | 1 | 1.1 | 0.9
120 | 1 | 0.0027049 | 0.00067792 | 0 | 0 | 1 | 0.994 | -0.044004 | 0.4 | 1 | 1.1 | 0.9
97 | 1 | 0 | 0 | 0 | 0 | 1 | 0.99315 | -0.049879 | 0.4 | 1 | 1.1 | 0.9
95 | 1 | 0.0019956 | 0.00050014 | 0 | 0 | 1 | 0.99343 | -0.047881 | 0.4 | 1 | 1.1 | 0.9
86 | 1 | 0 | 0 | 0 | 0 | 1 | 0.99256 | -0.055106 | 0.4 | 1 | 1.1 | 0.9
91 | 1 | 0.00089964 | 0.00022547 | 0 | 0 | 1 | 0.99674 | -0.023516 | 0.4 | 1 | 1.1 | 0.9
112 | 1 | 0.00068804 | 0.00017244 | 0 | 0 | 1 | 0.99798 | -0.014508 | 0.4 | 1 | 1.1 | 0.9
101 | 1 | 7.1412e-05 | 1.7898e-05 | 0 | 0 | 1 | 0.98597 | -0.10798 | 0.4 | 1 | 1.1 | 0.9
102 | 1 | 8.9213e-05 | 2.2359e-05 | 0 | 0 | 1 | 0.9874 | -0.096461 | 0.4 | 1 | 1.1 | 0.9
92 | 1 | 0 | 0 | 0 | 0 | 1 | 0.99227 | -0.057233 | 0.4 | 1 | 1.1 | 0.9
93 | 1 | 0 | 0 | 0 | 0 | 1 | 0.99224 | -0.057451 | 0.4 | 1 | 1.1 | 0.9
94 | 1 | 0.00099406 | 0.00024914 | 0 | 0 | 1 | 0.99185 | -0.060301 | 0.4 | 1 | 1.1 | 0.9
84 | 1 | 0.0002362 | 5.9198e-05 | 0 | 0 | 1 | 0.99248 | -0.055694 | 0.4 | 1 | 1.1 | 0.9
85 | 1 | 0 | 0 | 0 | 0 | 1 | 0.99161 | -0.062757 | 0.4 | 1 | 1.1 | 0.9
87 | 1 | 0 | 0 | 0 | 0 | 1 | 0.99146 | -0.063964 | 0.4 | 1 | 1.1 | 0.9
88 | 1 | 0.00022815 | 5.7181e-05 | 0 | 0 | 1 | 0.99164 | -0.062469 | 0.4 | 1 | 1.1 | 0.9
100 | 1 | 6.2082e-05 | 1.5559e-05 | 0 | 0 | 1 | 0.99116 | -0.066399 | 0.4 | 1 | 1.1 | 0.9
98 | 1 | 0.00029279 | 7.3381e-05 | 0 | 0 | 1 | 0.99102 | -0.067464 | 0.4 | 1 | 1.1 | 0.9
99 | 1 | 8.6046e-05 | 2.1565e-05 | 0 | 0 | 1 | 0.99027 | -0.073521 | 0.4 | 1 | 1.1 | 0.9
130 | 1 | 0.0022133 | 0.0005547 | 0 | 0 | 1 | 0.99263 | -0.05356 | 0.4 | 1 | 1.1 | 0.9
126 | 1 | 0.00073551 | 0.00018434 | 0 | 0 | 1 | 0.99232 | -0.055788 | 0.4 | 1 | 1.1 | 0.9
143 | 1 | 0.00042334 | 0.0001061 | 0 | 0 | 1 | 0.99208 | -0.058659 | 0.4 | 1 | 1.1 | 0.9
134 | 1 | 0.00059309 | 0.00014864 | 0 | 0 | 1 | 0.99159 | -0.062147 | 0.4 | 1 | 1.1 | 0.9
124 | 1 | 0.00083594 | 0.00020951 | 0 | 0 | 1 | 0.99223 | -0.056407 | 0.4 | 1 | 1.1 | 0.9
104 | 1 | 0.00025135 | 6.2994e-05 | 0 | 0 | 1 | 0.98955 | -0.07913 | 0.4 | 1 | 1.1 | 0.9
115 | 1 | 0 | 0 | 0 | 0 | 1 | 0.98909 | -0.082661 | 0.4 | 1 | 1.1 | 0.9
105 | 1 | 0.00010451 | 2.6193e-05 | 0 | 0 | 1 | 0.98883 | -0.084599 | 0.4 | 1 | 1.1 | 0.9
106 | 1 | 3.8647e-05 | 9.6857e-06 | 0 | 0 | 1 | 0.98884 | -0.084572 | 0.4 | 1 | 1.1 | 0.9
107 | 1 | 3.8279e-05 | 9.5937e-06 | 0 | 0 | 1 | 0.98887 | -0.08431 | 0.4 | 1 | 1.1 | 0.9
122 | 1 | 0.0001489 | 3.7317e-05 | 0 | 0 | 1 | 0.9889 | -0.084093 | 0.4 | 1 | 1.1 | 0.9
113 | 1 | 0.00010042 | 2.5168e-05 | 0 | 0 | 1 | 0.9889 | -0.084099 | 0.4 | 1 | 1.1 | 0.9
114 | 1 | 0 | 0 | 0 | 0 | 1 | 0.9889 | -0.084078 | 0.4 | 1 | 1.1 | 0.9
116 | 1 | 0.00014873 | 3.7276e-05 | 0 | 0 | 1 | 0.98892 | -0.083919 | 0.4 | 1 | 1.1 | 0.9
117 | 1 | 0.00027878 | 6.9869e-05 | 0 | 0 | 1 | 0.98889 | -0.084125 | 0.4 | 1 | 1.1 | 0.9
118 | 1 | 0 | 0 | 0 | 0 | 1 | 0.98893 | -0.083863 | 0.4 | 1 | 1.1 | 0.9
138 | 1 | 0.00039961 | 0.00010015 | 0 | 0 | 1 | 0.99098 | -0.067835 | 0.4 | 1 | 1.1 | 0.9
103 | 1 | 0.00020654 | 5.1764e-05 | 0 | 0 | 1 | 0.988 | -0.091593 | 0.4 | 1 | 1.1 | 0.9
123 | 1 | 0.00073841 | 0.00018506 | 0 | 0 | 1 | 0.99218 | -0.056753 | 0.4 | 1 | 1.1 | 0.9
125 | 1 | 0.0013526 | 0.00033899 | 0 | 0 | 1 | 0.99209 | -0.057432 | 0.4 | 1 | 1.1 | 0.9
131 | 1 | 0.00026094 | 6.5397e-05 | 0 | 0 | 1 | 0.99053 | -0.071493 | 0.4 | 1 | 1.1 | 0.9
132 | 1 | 7.0793e-05 | 1.7742e-05 | 0 | 0 | 1 | 0.99056 | -0.071288 | 0.4 | 1 | 1.1 | 0.9

## generator_data
GEN_BUS | PG | QG | QMAX | QMIN | VG | MBASE | GEN_STATUS | PMAX | PMIN
72 | 0.029297 | 0.0072136 | 10 | -10 | 1 | 100 | 1 | 10 | 0

## branch_data
F_BUS | T_BUS | BR_R | BR_X | BR_B | RATE_A | RATE_B | RATE_C | TAP | SHIFT | BR_STATUS | ANGMIN | ANGMAX | P_in | Q_in | P_out | Q_out
44 | 47 | 63.9055 | 24.579 | 6.4492e-08 | 0 | 0 | 0 | 0 | 0 | 1 | -90 | 90 | -0.0011856 | -0.00027654 | 0.0011866 | 0.00027068
44 | 144 | 128.6393 | 49.4767 | 1.2982e-07 | 0 | 0 | 0 | 0 | 0 | 1 | -90 | 90 | 0.00097266 | 0.00022317 | -0.00097133 | -0.00023518
47 | 45 | 1.5383 | 0.59164 | 1.5524e-09 | 0 | 0 | 0 | 0 | 0 | 1 | -90 | 90 | -0.0015579 | -0.00036375 | 0.001558 | 0.00036362
144 | 128 | 16.2037 | 6.2322 | 1.6352e-08 | 0 | 0 | 0 | 0 | 0 | 1 | -90 | 90 | 0.00063642 | 0.00015124 | -0.00063635 | -0.00015278
45 | 46 | 51.9376 | 19.976 | 5.2414e-08 | 0 | 0 | 0 | 0 | 0 | 1 | -90 | 90 | -0.001558 | -0.00036362 | 0.0015594 | 0.00035907
128 | 127 | 8.1667 | 3.141 | 8.2417e-09 | 0 | 0 | 0 | 0 | 0 | 1 | -90 | 90 | 0.00063635 | 0.00015278 | -0.00063632 | -0.00015356
127 | 129 | 61.2902 | 23.5732 | 6.1853e-08 | 0 | 0 | 0 | 0 | 0 | 1 | -90 | 90 | 0.00063632 | 0.00015356 | -0.00063604 | -0.00015941
46 | 81 | 33.2488 | 12.788 | 3.3554e-08 | 0 | 0 | 0 | 0 | 0 | 1 | -90 | 90 | -0.0015594 | -0.00035907 | 0.0015602 | 0.00035616
81 | 79 | 1.9146 | 0.73637 | 1.9321e-09 | 0 | 0 | 0 | 0 | 0 | 1 | -90 | 90 | -0.0017273 | -0.00039804 | 0.0017274 | 0.00039788
78 | 79 | 0.044798 | 0.01723 | 4.5209e-11 | 0 | 0 | 0 | 0 | 0 | 1 | -90 | 90 | 0.0019189 | 0.00044586 | -0.0019189 | -0.00044587
78 | 80 | 10.1129 | 3.8896 | 1.0206e-08 | 0 | 0 | 0 | 0 | 0 | 1 | -90 | 90 | -0.0020255 | -0.00047259 | 0.002026 | 0.00047178
80 | 101 | 32.1157 | 12.3522 | 3.241e-08 | 0 | 0 | 0 | 0 | 0 | 1 | -90 | 90 | -0.0022623 | -0.000531 | 0.0022641 | 0.00052853
136 | 137 | 46.6096 | 17.9268 | 4.7037e-08 | 0 | 0 | 0 | 0 | 0 | 1 | -90 | 90 | -0.00039877 | -9.1546e-05 | 0.00039885 | 8.6958e-05
136 | 133 | 52.436 | 20.1677 | 5.2917e-08 | 0 | 0 | 0 | 0 | 0 | 1 | -90 | 90 | 0.00033182 | 7.4768e-05 | -0.00033176 | -7.9938e-05
137 | 138 | 13.9848 | 5.3787 | 1.4113e-08 | 0 | 0 | 0 | 0 | 0 | 1 | -90 | 90 | 0.00039963 | 9.8774e-05 | -0.00039961 | -0.00010015
137 | 100 | 13.9471 | 5.3643 | 1.4075e-08 | 0 | 0 | 0 | 0 | 0 | 1 | -90 | 90 | -0.00079848 | -0.00018573 | 0.00079858 | 0.00018439
133 | 132 | 22.5549 | 8.675 | 2.2762e-08 | 0 | 0 | 0 | 0 | 0 | 1 | -90 | 90 | 0.00033176 | 7.9938e-05 | -0.00033174 | -8.2161e-05
67 | 68 | 13.2872 | 5.1105 | 1.3409e-08 | 0 | 0 | 0 | 0 | 0 | 1 | -90 | 90 | -0.0039917 | -0.00094589 | 0.003994 | 0.00094545
67 | 69 | 30.2687 | 11.6418 | 3.0546e-08 | 0 | 0 | 0 | 0 | 0 | 1 | -90 | 90 | 0.0035843 | 0.00084379 | -0.0035801 | -0.00084518
68 | 70 | 12.2864 | 4.7255 | 1.2399e-08 | 0 | 0 | 0 | 0 | 0 | 1 | -90 | 90 | -0.0041425 | -0.00098268 | 0.0041448 | 0.00098233
69 | 71 | 4.5639 | 1.7553 | 4.6058e-09 | 0 | 0 | 0 | 0 | 0 | 1 | -90 | 90 | 0.0032709 | 0.00076768 | -0.0032703 | -0.00076793
70 | 82 | 20.8333 | 8.0128 | 2.1025e-08 | 0 | 0 | 0 | 0 | 0 | 1 | -90 | 90 | -0.0042822 | -0.0010168 | 0.0042863 | 0.0010163
71 | 109 | 14.2109 | 5.4657 | 1.4341e-08 | 0 | 0 | 0 | 0 | 0 | 1 | -90 | 90 | 0.0030792 | 0.00072002 | -0.0030777 | -0.00072086
82 | 83 | 29.2133 | 11.2359 | 2.9481e-08 | 0 | 0 | 0 | 0 | 0 | 1 | -90 | 90 | 0.0021857 | 0.00053371 | -0.0021842 | -0.00053604
82 | 75 | 17.7142 | 6.8131 | 1.7877e-08 | 0 | 0 | 0 | 0 | 0 | 1 | -90 | 90 | -0.006472 | -0.00155 | 0.00648 | 0.0015513
109 | 110 | 25.6563 | 9.8678 | 2.5892e-08 | 0 | 0 | 0 | 0 | 0 | 1 | -90 | 90 | 0.0027578 | 0.00064152 | -0.0027557 | -0.00064325
109 | 108 | 8.5198 | 3.2769 | 8.598e-09 | 0 | 0 | 0 | 0 | 0 | 1 | -90 | 90 | 0.00031992 | 7.934e-05 | -0.00031991 | -8.0178e-05
83 | 92 | 11.6313 | 4.4736 | 1.1738e-08 | 0 | 0 | 0 | 0 | 0 | 1 | -90 | 90 | 0.0020119 | 0.00049285 | -0.0020114 | -0.00049381
75 | 119 | 7.9261 | 3.0485 | 7.9989e-09 | 0 | 0 | 0 | 0 | 0 | 1 | -90 | 90 | 0.0047695 | 0.0011946 | -0.0047676 | -0.0011946
75 | 73 | 10.5965 | 4.0756 | 1.0694e-08 | 0 | 0 | 0 | 0 | 0 | 1 | -90 | 90 | -0.011249 | -0.0027458 | 0.011264 | 0.0027503
110 | 103 | 16.9804 | 6.5309 | 1.7136e-08 | 0 | 0 | 0 | 0 | 0 | 1 | -90 | 90 | 0.0026372 | 0.00061355 | -0.0026359 | -0.00061473
72 | 73 | 31.9568 | 12.2911 | 3.225e-08 | 0 | 0 | 0 | 0 | 0 | 1 | -90 | 90 | 0.011993 | 0.0029365 | -0.011945 | -0.002921
72 | 74 | 7.7709 | 2.9888 | 7.8422e-09 | 0 | 0 | 0 | 0 | 0 | 1 | -90 | 90 | 0.016384 | 0.0040465 | -0.016362 | -0.0040388
74 | 76 | 9.8015 | 3.7698 | 9.8914e-09 | 0 | 0 | 0 | 0 | 0 | 1 | -90 | 90 | 0.012656 | 0.003113 | -0.012639 | -0.0031075
74 | 77 | 11.0548 | 4.2519 | 1.1156e-08 | 0 | 0 | 0 | 0 | 0 | 1 | -90 | 90 | 0.0037059 | 0.00092577 | -0.0037043 | -0.00092626
76 | 89 | 31.3049 | 12.0404 | 3.1592e-08 | 0 | 0 | 0 | 0 | 0 | 1 | -90 | 90 | 0.010739 | 0.0026338 | -0.010701 | -0.0026221
76 | 90 | 22.9767 | 8.8372 | 2.3187e-08 | 0 | 0 | 0 | 0 | 0 | 1 | -90 | 90 | 0.0019 | 0.00047375 | -0.0018991 | -0.00047571
77 | 111 | 1.4297 | 0.54987 | 1.4428e-09 | 0 | 0 | 0 | 0 | 0 | 1 | -90 | 90 | 0.0019334 | 0.00048242 | -0.0019333 | -0.00048254
119 | 120 | 2.7502 | 1.0578 | 2.7755e-09 | 0 | 0 | 0 | 0 | 0 | 1 | -90 | 90 | 0.0027052 | 0.00067773 | -0.0027049 | -0.00067792
89 | 97 | 6.2356 | 2.3983 | 6.2928e-09 | 0 | 0 | 0 | 0 | 0 | 1 | -90 | 90 | 0.0058826 | 0.0014693 | -0.0058803 | -0.0014691
89 | 95 | 5.6169 | 2.1603 | 5.6684e-09 | 0 | 0 | 0 | 0 | 0 | 1 | -90 | 90 | 0.0019958 | 0.00049967 | -0.0019956 | -0.00050014
89 | 86 | 32.3623 | 12.447 | 3.2659e-08 | 0 | 0 | 0 | 0 | 0 | 1 | -90 | 90 | 0.0028221 | 0.00065311 | -0.0028193 | -0.00065527
90 | 91 | 2.6342 | 1.0132 | 2.6584e-09 | 0 | 0 | 0 | 0 | 0 | 1 | -90 | 90 | 0.00089966 | 0.00022522 | -0.00089964 | -0.00022547
111 | 112 | 19.9608 | 7.6772 | 2.0144e-08 | 0 | 0 | 0 | 0 | 0 | 1 | -90 | 90 | 0.00068814 | 0.00017047 | -0.00068804 | -0.00017244
97 | 130 | 21.284 | 8.1861 | 2.1479e-08 | 0 | 0 | 0 | 0 | 0 | 1 | -90 | 90 | 0.0022144 | 0.00055301 | -0.0022133 | -0.0005547
97 | 126 | 20.6217 | 7.9314 | 2.0811e-08 | 0 | 0 | 0 | 0 | 0 | 1 | -90 | 90 | 0.0036659 | 0.00091606 | -0.0036629 | -0.00091696
86 | 88 | 32.2005 | 12.3848 | 3.2496e-08 | 0 | 0 | 0 | 0 | 0 | 1 | -90 | 90 | 0.0025831 | 0.0005991 | -0.0025808 | -0.00060141
86 | 84 | 30.5086 | 11.7341 | 3.0789e-08 | 0 | 0 | 0 | 0 | 0 | 1 | -90 | 90 | 0.00023622 | 5.6172e-05 | -0.0002362 | -5.9198e-05
101 | 102 | 55.2194 | 21.2382 | 5.5726e-08 | 0 | 0 | 0 | 0 | 0 | 1 | -90 | 90 | -0.0023355 | -0.00054643 | 0.0023387 | 0.00054226
102 | 103 | 22.3836 | 8.6091 | 2.2589e-08 | 0 | 0 | 0 | 0 | 0 | 1 | -90 | 90 | -0.002428 | -0.00056462 | 0.0024294 | 0.00056297
92 | 93 | 6.1746 | 2.3748 | 6.2313e-09 | 0 | 0 | 0 | 0 | 0 | 1 | -90 | 90 | 0.00042342 | 0.00010199 | -0.00042341 | -0.0001026
92 | 94 | 24.2008 | 9.308 | 2.4423e-08 | 0 | 0 | 0 | 0 | 0 | 1 | -90 | 90 | 0.001588 | 0.00039182 | -0.0015873 | -0.00039397
93 | 143 | 35.5047 | 13.6556 | 3.583e-08 | 0 | 0 | 0 | 0 | 0 | 1 | -90 | 90 | 0.00042341 | 0.0001026 | -0.00042334 | -0.0001061
94 | 134 | 38.9451 | 14.9789 | 3.9302e-08 | 0 | 0 | 0 | 0 | 0 | 1 | -90 | 90 | 0.00059323 | 0.00014483 | -0.00059309 | -0.00014864
85 | 87 | 5.7533 | 2.2128 | 5.8061e-09 | 0 | 0 | 0 | 0 | 0 | 1 | -90 | 90 | 0.0023526 | 0.00054434 | -0.0023522 | -0.00054478
85 | 88 | 1.3713 | 0.5274 | 1.3838e-09 | 0 | 0 | 0 | 0 | 0 | 1 | -90 | 90 | -0.0023526 | -0.00054434 | 0.0023526 | 0.00054423
87 | 100 | 31.4852 | 12.1097 | 3.1774e-08 | 0 | 0 | 0 | 0 | 0 | 1 | -90 | 90 | 0.00086091 | 0.00019692 | -0.00086066 | -0.00019995
87 | 98 | 26.7463 | 10.287 | 2.6992e-08 | 0 | 0 | 0 | 0 | 0 | 1 | -90 | 90 | 0.0014913 | 0.00034786 | -0.0014907 | -0.00035027
98 | 99 | 57.3119 | 22.0431 | 5.7838e-08 | 0 | 0 | 0 | 0 | 0 | 1 | -90 | 90 | 0.0011979 | 0.00027689 | -0.001197 | -0.00028222
99 | 104 | 58.5984 | 22.5378 | 5.9136e-08 | 0 | 0 | 0 | 0 | 0 | 1 | -90 | 90 | 0.001111 | 0.00026066 | -0.0011102 | -0.00026615
126 | 124 | 2.7056 | 1.0406 | 2.7304e-09 | 0 | 0 | 0 | 0 | 0 | 1 | -90 | 90 | 0.0029274 | 0.00073263 | -0.0029272 | -0.0007328
124 | 123 | 2.116 | 0.81386 | 2.1355e-09 | 0 | 0 | 0 | 0 | 0 | 1 | -90 | 90 | 0.0020912 | 0.0005233 | -0.0020911 | -0.00052347
104 | 115 | 48.344 | 18.5939 | 4.8788e-08 | 0 | 0 | 0 | 0 | 0 | 1 | -90 | 90 | 0.00085882 | 0.00020316 | -0.00085844 | -0.00020778
115 | 118 | 16.8745 | 6.4902 | 1.7029e-08 | 0 | 0 | 0 | 0 | 0 | 1 | -90 | 90 | 0.00085844 | 0.00020778 | -0.0008583 | -0.0002094
105 | 106 | 3.2576 | 1.2529 | 3.2875e-09 | 0 | 0 | 0 | 0 | 0 | 1 | -90 | 90 | -0.00010451 | -2.6193e-05 | 0.00010451 | 2.5872e-05
106 | 107 | 21.7541 | 8.367 | 2.1954e-08 | 0 | 0 | 0 | 0 | 0 | 1 | -90 | 90 | -0.00014316 | -3.5558e-05 | 0.00014316 | 3.3413e-05
107 | 122 | 13.499 | 5.1919 | 1.3623e-08 | 0 | 0 | 0 | 0 | 0 | 1 | -90 | 90 | -0.00018144 | -4.3007e-05 | 0.00018145 | 4.1676e-05
122 | 118 | 8.0849 | 3.1096 | 8.1591e-09 | 0 | 0 | 0 | 0 | 0 | 1 | -90 | 90 | -0.00033034 | -7.8993e-05 | 0.00033035 | 7.8199e-05
113 | 114 | 2.615 | 1.0058 | 2.639e-09 | 0 | 0 | 0 | 0 | 0 | 1 | -90 | 90 | -0.00010042 | -2.5168e-05 | 0.00010042 | 2.491e-05
114 | 116 | 5.2654 | 2.0252 | 5.3137e-09 | 0 | 0 | 0 | 0 | 0 | 1 | -90 | 90 | -0.0003792 | -9.4571e-05 | 0.00037921 | 9.4054e-05
114 | 117 | 2.1166 | 0.81406 | 2.136e-09 | 0 | 0 | 0 | 0 | 0 | 1 | -90 | 90 | 0.00027878 | 6.9661e-05 | -0.00027878 | -6.9869e-05
116 | 118 | 1.3414 | 0.51593 | 1.3537e-09 | 0 | 0 | 0 | 0 | 0 | 1 | -90 | 90 | -0.00052795 | -0.00013133 | 0.00052795 | 0.0001312
123 | 125 | 6.4229 | 2.4704 | 6.4818e-09 | 0 | 0 | 0 | 0 | 0 | 1 | -90 | 90 | 0.0013527 | 0.0003384 | -0.0013526 | -0.00033899
131 | 132 | 9.9037 | 3.8091 | 9.9946e-09 | 0 | 0 | 0 | 0 | 0 | 1 | -90 | 90 | -0.00026094 | -6.5397e-05 | 0.00026094 | 6.4419e-05