## bus_data
BUS_I | BUS_TYPE | Pd | Qd | Gs | Bs | area | Vm | Va | baseKV | zone | Vmax | Vmin
1 | 1 | 0.013852 | 0.0034716 | 0 | 0 | 1 | 0.97768 | -0.15692 | 0.4 | 1 | 1.1 | 0.9
2 | 1 | 0.0059601 | 0.0014937 | 0 | 0 | 1 | 0.9791 | -0.14679 | 0.4 | 1 | 1.1 | 0.9
3 | 1 | 0 | 0 | 0 | 0 | 1 | 0.97683 | -0.16301 | 0.4 | 1 | 1.1 | 0.9
4 | 1 | 0.0022316 | 0.00055929 | 0 | 0 | 1 | 0.98062 | -0.13595 | 0.4 | 1 | 1.1 | 0.9
5 | 1 | 0 | 0 | 0 | 0 | 1 | 0.97643 | -0.16588 | 0.4 | 1 | 1.1 | 0.9
7 | 1 | 0 | 0 | 0 | 0 | 1 | 0.98178 | -0.12766 | 0.4 | 1 | 1.1 | 0.9
38 | 1 | 0.0098945 | 0.0024798 | 0 | 0 | 1 | 0.97616 | -0.16782 | 0.4 | 1 | 1.1 | 0.9
30 | 1 | 0 | 0 | 0 | 0 | 1 | 0.98554 | -0.10105 | 0.4 | 1 | 1.1 | 0.9
31 | 1 | 0 | 0 | 0 | 0 | 1 | 0.98147 | -0.12987 | 0.4 | 1 | 1.1 | 0.9
37 | 1 | 0.0025724 | 0.0006447 | 0 | 0 | 1 | 0.98647 | -0.094521 | 0.4 | 1 | 1.1 | 0.9
40 | 1 | 0.0011312 | 0.00028351 | 0 | 0 | 1 | 0.98552 | -0.10119 | 0.4 | 1 | 1.1 | 0.9
33 | 1 | 0.021422 | 0.005369 | 0 | 0 | 1 | 0.98042 | -0.1374 | 0.4 | 1 | 1.1 | 0.9
8 | 1 | 0.00079882 | 0.0002002 | 0 | 0 | 1 | 0.99222 | -0.054438 | 0.4 | 1 | 1.1 | 0.9
9 | 1 | 0 | 0 | 0 | 0 | 1 | 0.99223 | -0.054369 | 0.4 | 1 | 1.1 | 0.9
10 | 1 | 0 | 0 | 0 | 0 | 1 | 0.99232 | -0.05372 | 0.4 | 1 | 1.1 | 0.9
21 | 1 | 0.0070535 | 0.0017678 | 0 | 0 | 1 | 0.99236 | -0.053436 | 0.4 | 1 | 1.1 | 0.9
22 | 1 | 0.0021936 | 0.00054977 | 0 | 0 | 1 | 0.99266 | -0.0513 | 0.4 | 1 | 1.1 | 0.9
11 | 3 | 0.01516 | 0.0037995 | 0 | 0 | 1 | 1 | 0 | 0.4 | 1 | 1.1 | 0.9
12 | 1 | 0 | 0 | 0 | 0 | 1 | 0.99623 | -0.026158 | 0.4 | 1 | 1.1 | 0.9
13 | 1 | 0.015247 | 0.0038213 | 0 | 0 | 1 | 0.99502 | -0.034678 | 0.4 | 1 | 1.1 | 0.9
14 | 1 | 0 | 0 | 0 | 0 | 1 | 0.99447 | -0.038426 | 0.4 | 1 | 1.1 | 0.9
19 | 1 | 0.0021218 | 0.00053176 | 0 | 0 | 1 | 0.99384 | -0.042985 | 0.4 | 1 | 1.1 | 0.9
26 | 1 | 0.0046859 | 0.0011744 | 0 | 0 | 1 | 0.99404 | -0.041385 | 0.4 | 1 | 1.1 | 0.9
23 | 1 | 0.00040911 | 0.00010253 | 0 | 0 | 1 | 0.99406 | -0.041278 | 0.4 | 1 | 1.1 | 0.9
17 | 1 | 0 | 0 | 0 | 0 | 1 | 0.9936 | -0.044644 | 0.4 | 1 | 1.1 | 0.9
27 | 1 | 0.005835 | 0.0014624 | 0 | 0 | 1 | 0.99009 | -0.06906 | 0.4 | 1 | 1.1 | 0.9
24 | 1 | 0.0018725 | 0.0004693 | 0 | 0 | 1 | 0.99405 | -0.041406 | 0.4 | 1 | 1.1 | 0.9
15 | 1 | 0.0086274 | 0.0021622 | 0 | 0 | 1 | 0.99306 | -0.048481 | 0.4 | 1 | 1.1 | 0.9
16 | 1 | 0.01194 | 0.0029924 | 0 | 0 | 1 | 0.99279 | -0.0504 | 0.4 | 1 | 1.1 | 0.9
18 | 1 | 0.0018137 | 0.00045456 | 0 | 0 | 1 | 0.99261 | -0.051671 | 0.4 | 1 | 1.1 | 0.9
20 | 1 | 0 | 0 | 0 | 0 | 1 | 0.99309 | -0.048257 | 0.4 | 1 | 1.1 | 0.9
34 | 1 | 0.00094644 | 0.0002372 | 0 | 0 | 1 | 0.99251 | -0.052341 | 0.4 | 1 | 1.1 | 0.9
29 | 1 | 0.0022901 | 0.00057395 | 0 | 0 | 1 | 0.99302 | -0.048725 | 0.4 | 1 | 1.1 | 0.9
35 | 1 | 0.0018514 | 0.00046401 | 0 | 0 | 1 | 0.99248 | -0.052543 | 0.4 | 1 | 1.1 | 0.9
25 | 1 | 0.0036745 | 0.00092092 | 0 | 0 | 1 | 0.99399 | -0.041829 | 0.4 | 1 | 1.1 | 0.9
28 | 1 | 0.013042 | 0.0032686 | 0 | 0 | 1 | 0.99008 | -0.069111 | 0.4 | 1 | 1.1 | 0.9
32 | 1 | 0.0063637 | 0.0015949 | 0 | 0 | 1 | 0.98885 | -0.077733 | 0.4 | 1 | 1.1 | 0.9
36 | 1 | 0.0067173 | 0.0016835 | 0 | 0 | 1 | 0.98684 | -0.091848 | 0.4 | 1 | 1.1 | 0.9

## generator_data
GEN_BUS | PG | QG | QMAX | QMIN | VG | MBASE | GEN_STATUS | PMAX | PMIN
11 | 0.17163 | 0.043263 | 10 | -10 | 1 | 100 | 1 | 10 | 0

## branch_data
F_BUS | T_BUS | BR_R | BR_X | BR_B | RATE_A | RATE_B | RATE_C | TAP | SHIFT | BR_STATUS | ANGMIN | ANGMAX | P_in | Q_in | P_out | Q_out
1 | 2 | 5.3195 | 2.046 | 5.3683e-09 | 0 | 0 | 0 | 0 | 0 | 1 | -90 | 90 | -0.023761 | -0.0059559 | 0.023795 | 0.0059682
1 | 3 | 7.6541 | 2.9439 | 7.7243e-09 | 0 | 0 | 0 | 0 | 0 | 1 | -90 | 90 | 0.0099094 | 0.0024842 | -0.009901 | -0.0024818
2 | 4 | 4.5608 | 1.7542 | 4.6026e-09 | 0 | 0 | 0 | 0 | 0 | 1 | -90 | 90 | -0.029755 | -0.0074619 | 0.029799 | 0.0074787
3 | 5 | 3.5988 | 1.3841 | 3.6318e-09 | 0 | 0 | 0 | 0 | 0 | 1 | -90 | 90 | 0.009901 | 0.0024818 | -0.0098971 | -0.0024806
4 | 7 | 3.2517 | 1.2507 | 3.2815e-09 | 0 | 0 | 0 | 0 | 0 | 1 | -90 | 90 | -0.032031 | -0.008038 | 0.032068 | 0.0080518
5 | 38 | 2.4385 | 0.93789 | 2.4609e-09 | 0 | 0 | 0 | 0 | 0 | 1 | -90 | 90 | 0.0098971 | 0.0024806 | -0.0098944 | -0.0024798
7 | 30 | 6.2821 | 2.4162 | 6.3398e-09 | 0 | 0 | 0 | 0 | 0 | 1 | -90 | 90 | -0.053519 | -0.013431 | 0.053717 | 0.013507
7 | 31 | 1.2968 | 0.49875 | 1.3086e-09 | 0 | 0 | 0 | 0 | 0 | 1 | -90 | 90 | 0.021451 | 0.0053795 | -0.021445 | -0.0053771
30 | 37 | 1.5168 | 0.58337 | 1.5307e-09 | 0 | 0 | 0 | 0 | 0 | 1 | -90 | 90 | -0.054849 | -0.01379 | 0.054899 | 0.013809
30 | 40 | 1.5951 | 0.6135 | 1.6097e-09 | 0 | 0 | 0 | 0 | 0 | 1 | -90 | 90 | 0.0011312 | 0.00028336 | -0.0011312 | -0.00028351
31 | 33 | 4.403 | 1.6935 | 4.4434e-09 | 0 | 0 | 0 | 0 | 0 | 1 | -90 | 90 | 0.021445 | 0.0053771 | -0.021422 | -0.005369
37 | 36 | 0.59382 | 0.22839 | 5.9927e-10 | 0 | 0 | 0 | 0 | 0 | 1 | -90 | 90 | -0.057471 | -0.014454 | 0.057492 | 0.014462
8 | 9 | 1.1036 | 0.42446 | 1.1137e-09 | 0 | 0 | 0 | 0 | 0 | 1 | -90 | 90 | -0.00079882 | -0.0002002 | 0.00079883 | 0.0002001
9 | 10 | 10.362 | 3.9854 | 1.0457e-08 | 0 | 0 | 0 | 0 | 0 | 1 | -90 | 90 | -0.00079883 | -0.0002001 | 0.0007989 | 0.00019909
10 | 21 | 4.5056 | 1.7329 | 4.5469e-09 | 0 | 0 | 0 | 0 | 0 | 1 | -90 | 90 | -0.0007989 | -0.00019909 | 0.00079893 | 0.00019866
21 | 22 | 3.4851 | 1.3404 | 3.5171e-09 | 0 | 0 | 0 | 0 | 0 | 1 | -90 | 90 | -0.0078525 | -0.0019664 | 0.0078548 | 0.001967
22 | 20 | 3.8829 | 1.4934 | 3.9186e-09 | 0 | 0 | 0 | 0 | 0 | 1 | -90 | 90 | -0.010048 | -0.0025168 | 0.010053 | 0.002518
11 | 12 | 2.1952 | 0.84429 | 4.4306e-09 | 0 | 0 | 0 | 0 | 0 | 1 | -90 | 90 | 0.15647 | 0.039463 | -0.1559 | -0.039244
12 | 13 | 2.0032 | 0.77046 | 2.0216e-09 | 0 | 0 | 0 | 0 | 0 | 1 | -90 | 90 | 0.055035 | 0.013809 | -0.05497 | -0.013784
12 | 14 | 1.5878 | 0.6107 | 1.6024e-09 | 0 | 0 | 0 | 0 | 0 | 1 | -90 | 90 | 0.10087 | 0.025435 | -0.10069 | -0.025369
13 | 19 | 2.6976 | 1.0375 | 2.7224e-09 | 0 | 0 | 0 | 0 | 0 | 1 | -90 | 90 | 0.039723 | 0.0099626 | -0.039677 | -0.0099453
14 | 26 | 0.40647 | 0.15634 | 4.102e-10 | 0 | 0 | 0 | 0 | 0 | 1 | -90 | 90 | 0.094735 | 0.023876 | -0.094696 | -0.02386
14 | 23 | 6.1625 | 2.3702 | 6.219e-09 | 0 | 0 | 0 | 0 | 0 | 1 | -90 | 90 | 0.0059588 | 0.001493 | -0.0059565 | -0.0014927
19 | 17 | 0.56823 | 0.21855 | 5.7344e-10 | 0 | 0 | 0 | 0 | 0 | 1 | -90 | 90 | 0.037555 | 0.0094135 | -0.037547 | -0.0094103
26 | 27 | 3.9837 | 1.5322 | 4.0203e-09 | 0 | 0 | 0 | 0 | 0 | 1 | -90 | 90 | 0.09001 | 0.022686 | -0.089663 | -0.022553
23 | 24 | 0.29656 | 0.11406 | 2.9928e-10 | 0 | 0 | 0 | 0 | 0 | 1 | -90 | 90 | 0.0055474 | 0.0013902 | -0.0055473 | -0.0013902
17 | 20 | 3.7582 | 1.4454 | 3.7927e-09 | 0 | 0 | 0 | 0 | 0 | 1 | -90 | 90 | 0.012349 | 0.0030937 | -0.012343 | -0.0030917
17 | 15 | 1.9579 | 0.75302 | 1.9758e-09 | 0 | 0 | 0 | 0 | 0 | 1 | -90 | 90 | 0.025198 | 0.0063165 | -0.025184 | -0.0063116
27 | 28 | 0.0079528 | 0.0030588 | 8.0258e-12 | 0 | 0 | 0 | 0 | 0 | 1 | -90 | 90 | 0.083828 | 0.021091 | -0.083827 | -0.02109
24 | 25 | 1.4831 | 0.57044 | 1.4968e-09 | 0 | 0 | 0 | 0 | 0 | 1 | -90 | 90 | 0.0036747 | 0.00092086 | -0.0036745 | -0.00092092
15 | 16 | 1.4888 | 0.57263 | 1.5025e-09 | 0 | 0 | 0 | 0 | 0 | 1 | -90 | 90 | 0.016557 | 0.0041493 | -0.016552 | -0.0041478
16 | 18 | 3.5324 | 1.3586 | 3.5648e-09 | 0 | 0 | 0 | 0 | 0 | 1 | -90 | 90 | 0.0046127 | 0.0011554 | -0.0046119 | -0.0011554
18 | 34 | 3.0714 | 1.1813 | 3.0995e-09 | 0 | 0 | 0 | 0 | 0 | 1 | -90 | 90 | 0.0027982 | 0.00070088 | -0.0027979 | -0.00070109
20 | 29 | 2.6233 | 1.009 | 2.6474e-09 | 0 | 0 | 0 | 0 | 0 | 1 | -90 | 90 | 0.0022902 | 0.00057375 | -0.0022901 | -0.00057395
34 | 35 | 1.398 | 0.53769 | 1.4108e-09 | 0 | 0 | 0 | 0 | 0 | 1 | -90 | 90 | 0.0018515 | 0.00046389 | -0.0018514 | -0.00046401
28 | 32 | 1.5667 | 0.60258 | 1.5811e-09 | 0 | 0 | 0 | 0 | 0 | 1 | -90 | 90 | 0.070785 | 0.017822 | -0.0707 | -0.017789
32 | 36 | 2.8115 | 1.0814 | 2.8373e-09 | 0 | 0 | 0 | 0 | 0 | 1 | -90 | 90 | 0.064336 | 0.016194 | -0.06421 | -0.016146