## bus_data
BUS_I | BUS_TYPE | Pd | Qd | Gs | Bs | area | Vm | Va | baseKV | zone | Vmax | Vmin
1 | 1 | 0.0045173 | 0.0011321 | 0 | 0 | 1 | 0.99181 | -0.05726 | 0.4 | 1 | 1.1 | 0.9
2 | 1 | 0.0029648 | 0.00074304 | 0 | 0 | 1 | 0.99164 | -0.058493 | 0.4 | 1 | 1.1 | 0.9
3 | 1 | 0.0021296 | 0.00053373 | 0 | 0 | 1 | 0.99213 | -0.055048 | 0.4 | 1 | 1.1 | 0.9
4 | 1 | 0.0019748 | 0.00049492 | 0 | 0 | 1 | 0.9914 | -0.060181 | 0.4 | 1 | 1.1 | 0.9
5 | 1 | 0.0039136 | 0.00098084 | 0 | 0 | 1 | 0.99249 | -0.052483 | 0.4 | 1 | 1.1 | 0.9
60 | 1 | 0.0035771 | 0.00089652 | 0 | 0 | 1 | 0.99122 | -0.061488 | 0.4 | 1 | 1.1 | 0.9
12 | 1 | 0.0011771 | 0.00029501 | 0 | 0 | 1 | 0.99278 | -0.050478 | 0.4 | 1 | 1.1 | 0.9
61 | 1 | 0.0021578 | 0.00054079 | 0 | 0 | 1 | 0.99117 | -0.061826 | 0.4 | 1 | 1.1 | 0.9
11 | 1 | 0.001681 | 0.0004213 | 0 | 0 | 1 | 0.99318 | -0.047616 | 0.4 | 1 | 1.1 | 0.9
6 | 1 | 0.0018741 | 0.00046969 | 0 | 0 | 1 | 0.99699 | -0.021085 | 0.4 | 1 | 1.1 | 0.9
7 | 1 | 0.004498 | 0.0011273 | 0 | 0 | 1 | 0.99746 | -0.017763 | 0.4 | 1 | 1.1 | 0.9
8 | 1 | 0.0015202 | 0.00038101 | 0 | 0 | 1 | 0.99697 | -0.021252 | 0.4 | 1 | 1.1 | 0.9
9 | 1 | 0.0015502 | 0.00038853 | 0 | 0 | 1 | 0.9975 | -0.01751 | 0.4 | 1 | 1.1 | 0.9
10 | 1 | 0.0030571 | 0.00076618 | 0 | 0 | 1 | 0.99658 | -0.023931 | 0.4 | 1 | 1.1 | 0.9
26 | 1 | 0.0012829 | 0.00032152 | 0 | 0 | 1 | 0.99769 | -0.016195 | 0.4 | 1 | 1.1 | 0.9
54 | 1 | 0.0028343 | 0.00071035 | 0 | 0 | 1 | 0.99651 | -0.024438 | 0.4 | 1 | 1.1 | 0.9
25 | 1 | 0.0012915 | 0.00032367 | 0 | 0 | 1 | 0.99814 | -0.013022 | 0.4 | 1 | 1.1 | 0.9
55 | 1 | 0.0021563 | 0.00054042 | 0 | 0 | 1 | 0.99634 | -0.025627 | 0.4 | 1 | 1.1 | 0.9
46 | 1 | 0.0020726 | 0.00051944 | 0 | 0 | 1 | 0.97689 | -0.16269 | 0.4 | 1 | 1.1 | 0.9
48 | 1 | 0.0043546 | 0.0010914 | 0 | 0 | 1 | 0.9768 | -0.16332 | 0.4 | 1 | 1.1 | 0.9
44 | 1 | 0.0038718 | 0.00097037 | 0 | 0 | 1 | 0.97716 | -0.16078 | 0.4 | 1 | 1.1 | 0.9
13 | 1 | 0.0025195 | 0.00063145 | 0 | 0 | 1 | 0.99417 | -0.040665 | 0.4 | 1 | 1.1 | 0.9
14 | 1 | 0.0025411 | 0.00063687 | 0 | 0 | 1 | 0.99509 | -0.034172 | 0.4 | 1 | 1.1 | 0.9
27 | 1 | 0.0019756 | 0.00049512 | 0 | 0 | 1 | 0.99622 | -0.026264 | 0.4 | 1 | 1.1 | 0.9
24 | 1 | 0 | 0 | 0 | 0 | 1 | 0.99703 | -0.020574 | 0.4 | 1 | 1.1 | 0.9
15 | 1 | 0.0017959 | 0.00045009 | 0 | 0 | 1 | 0.98973 | -0.071749 | 0.4 | 1 | 1.1 | 0.9
16 | 1 | 0.0023031 | 0.00057722 | 0 | 0 | 1 | 0.98973 | -0.071756 | 0.4 | 1 | 1.1 | 0.9
17 | 1 | 0 | 0 | 0 | 0 | 1 | 0.99026 | -0.06801 | 0.4 | 1 | 1.1 | 0.9
18 | 1 | 0 | 0 | 0 | 0 | 1 | 0.98957 | -0.07292 | 0.4 | 1 | 1.1 | 0.9
19 | 1 | 0.0033105 | 0.00082969 | 0 | 0 | 1 | 0.98963 | -0.0725 | 0.4 | 1 | 1.1 | 0.9
20 | 1 | 0.00087585 | 0.00021951 | 0 | 0 | 1 | 0.99092 | -0.063362 | 0.4 | 1 | 1.1 | 0.9
28 | 1 | 0.0014061 | 0.0003524 | 0 | 0 | 1 | 0.98955 | -0.073056 | 0.4 | 1 | 1.1 | 0.9
29 | 1 | 0.0012148 | 0.00030447 | 0 | 0 | 1 | 0.9895 | -0.073425 | 0.4 | 1 | 1.1 | 0.9
36 | 1 | 0.0020881 | 0.00052333 | 0 | 0 | 1 | 0.98861 | -0.079681 | 0.4 | 1 | 1.1 | 0.9
66 | 1 | 0.0056052 | 0.0014048 | 0 | 0 | 1 | 0.9922 | -0.05434 | 0.4 | 1 | 1.1 | 0.9
37 | 1 | 0.0010766 | 0.00026981 | 0 | 0 | 1 | 0.98941 | -0.074045 | 0.4 | 1 | 1.1 | 0.9
34 | 1 | 0.0020253 | 0.00050758 | 0 | 0 | 1 | 0.98827 | -0.082069 | 0.4 | 1 | 1.1 | 0.9
67 | 1 | 0.0019201 | 0.00048122 | 0 | 0 | 1 | 0.99255 | -0.0519 | 0.4 | 1 | 1.1 | 0.9
21 | 1 | 0.00098053 | 0.00024574 | 0 | 0 | 1 | 0.99877 | -0.0086105 | 0.4 | 1 | 1.1 | 0.9
22 | 3 | 0.0011572 | 0.00029002 | 0 | 0 | 1 | 1 | 0 | 0.4 | 1 | 1.1 | 0.9
23 | 1 | 0.002315 | 0.00058018 | 0 | 0 | 1 | 0.99845 | -0.010864 | 0.4 | 1 | 1.1 | 0.9
30 | 1 | 0.009008 | 0.0022576 | 0 | 0 | 1 | 0.99592 | -0.028313 | 0.4 | 1 | 1.1 | 0.9
68 | 1 | 0 | 0 | 0 | 0 | 1 | 0.99383 | -0.042919 | 0.4 | 1 | 1.1 | 0.9
38 | 1 | 0.0016857 | 0.00042248 | 0 | 0 | 1 | 0.9894 | -0.074138 | 0.4 | 1 | 1.1 | 0.9
71 | 1 | 0.019611 | 0.004915 | 0 | 0 | 1 | 0.98907 | -0.076264 | 0.4 | 1 | 1.1 | 0.9
31 | 1 | 0.003301 | 0.00082731 | 0 | 0 | 1 | 0.98718 | -0.089831 | 0.4 | 1 | 1.1 | 0.9
32 | 1 | 0.00078468 | 0.00019666 | 0 | 0 | 1 | 0.98783 | -0.085181 | 0.4 | 1 | 1.1 | 0.9
33 | 1 | 0.0018672 | 0.00046796 | 0 | 0 | 1 | 0.98652 | -0.094525 | 0.4 | 1 | 1.1 | 0.9
35 | 1 | 0.0024738 | 0.00062 | 0 | 0 | 1 | 0.98588 | -0.099016 | 0.4 | 1 | 1.1 | 0.9
63 | 1 | 0.0022221 | 0.00055692 | 0 | 0 | 1 | 0.98542 | -0.10229 | 0.4 | 1 | 1.1 | 0.9
64 | 1 | 0.0024987 | 0.00062623 | 0 | 0 | 1 | 0.98503 | -0.10508 | 0.4 | 1 | 1.1 | 0.9
39 | 1 | 0.0017137 | 0.0004295 | 0 | 0 | 1 | 0.98423 | -0.11082 | 0.4 | 1 | 1.1 | 0.9
40 | 1 | 0.0020734 | 0.00051964 | 0 | 0 | 1 | 0.98428 | -0.11043 | 0.4 | 1 | 1.1 | 0.9
41 | 1 | 0.00055773 | 0.00013978 | 0 | 0 | 1 | 0.9844 | -0.10956 | 0.4 | 1 | 1.1 | 0.9
79 | 1 | 0.00080147 | 0.00020087 | 0 | 0 | 1 | 0.9841 | -0.11172 | 0.4 | 1 | 1.1 | 0.9
42 | 1 | 0.0027518 | 0.00068966 | 0 | 0 | 1 | 0.98457 | -0.1084 | 0.4 | 1 | 1.1 | 0.9
69 | 1 | 0 | 0 | 0 | 0 | 1 | 0.98479 | -0.10681 | 0.4 | 1 | 1.1 | 0.9
43 | 1 | 0.0019632 | 0.00049202 | 0 | 0 | 1 | 0.97726 | -0.16004 | 0.4 | 1 | 1.1 | 0.9
45 | 1 | 0.0034506 | 0.00086481 | 0 | 0 | 1 | 0.97755 | -0.158 | 0.4 | 1 | 1.1 | 0.9
47 | 1 | 0.0010864 | 0.00027227 | 0 | 0 | 1 | 0.97798 | -0.15489 | 0.4 | 1 | 1.1 | 0.9
70 | 1 | 0.0095057 | 0.0023823 | 0 | 0 | 1 | 0.98898 | -0.07692 | 0.4 | 1 | 1.1 | 0.9
59 | 1 | 0.0012707 | 0.00031846 | 0 | 0 | 1 | 0.97831 | -0.15254 | 0.4 | 1 | 1.1 | 0.9
77 | 1 | 0.0042679 | 0.0010696 | 0 | 0 | 1 | 0.97838 | -0.15202 | 0.4 | 1 | 1.1 | 0.9
49 | 1 | 0.0033988 | 0.00085182 | 0 | 0 | 1 | 0.9841 | -0.11133 | 0.4 | 1 | 1.1 | 0.9
50 | 1 | 0.0037777 | 0.00094679 | 0 | 0 | 1 | 0.98417 | -0.11079 | 0.4 | 1 | 1.1 | 0.9
51 | 1 | 0 | 0 | 0 | 0 | 1 | 0.98253 | -0.12247 | 0.4 | 1 | 1.1 | 0.9
52 | 1 | 0.0042431 | 0.0010634 | 0 | 0 | 1 | 0.98502 | -0.10479 | 0.4 | 1 | 1.1 | 0.9
53 | 1 | 0.0020503 | 0.00051385 | 0 | 0 | 1 | 0.98154 | -0.12948 | 0.4 | 1 | 1.1 | 0.9
72 | 1 | 0 | 0 | 0 | 0 | 1 | 0.98129 | -0.13128 | 0.4 | 1 | 1.1 | 0.9
73 | 1 | 0 | 0 | 0 | 0 | 1 | 0.98023 | -0.13879 | 0.4 | 1 | 1.1 | 0.9
56 | 1 | 0.0042561 | 0.0010667 | 0 | 0 | 1 | 0.99624 | -0.026357 | 0.4 | 1 | 1.1 | 0.9
57 | 1 | 0.0045356 | 0.0011367 | 0 | 0 | 1 | 0.996 | -0.028026 | 0.4 | 1 | 1.1 | 0.9
58 | 1 | 0 | 0 | 0 | 0 | 1 | 0.99597 | -0.028229 | 0.4 | 1 | 1.1 | 0.9
65 | 1 | 0.0023479 | 0.00058844 | 0 | 0 | 1 | 0.99594 | -0.028453 | 0.4 | 1 | 1.1 | 0.9
75 | 1 | 0 | 0 | 0 | 0 | 1 | 0.97914 | -0.1466 | 0.4 | 1 | 1.1 | 0.9
62 | 1 | 0.0023663 | 0.00059304 | 0 | 0 | 1 | 0.99113 | -0.062123 | 0.4 | 1 | 1.1 | 0.9
74 | 1 | 0.0059556 | 0.0014926 | 0 | 0 | 1 | 0.98021 | -0.13896 | 0.4 | 1 | 1.1 | 0.9
76 | 1 | 0.0016667 | 0.00041771 | 0 | 0 | 1 | 0.9791 | -0.1469 | 0.4 | 1 | 1.1 | 0.9
78 | 1 | 0.0024644 | 0.00061765 | 0 | 0 | 1 | 0.97901 | -0.14751 | 0.4 | 1 | 1.1 | 0.9

## generator_data
GEN_BUS | PG | QG | QMAX | QMIN | VG | MBASE | GEN_STATUS | PMAX | PMIN
22 | 0.20168 | 0.050815 | 10 | -10 | 1 | 100 | 1 | 10 | 0

## branch_data
F_BUS | T_BUS | BR_R | BR_X | BR_B | RATE_A | RATE_B | RATE_C | TAP | SHIFT | BR_STATUS | ANGMIN | ANGMAX | P_in | Q_in | P_out | Q_out
1 | 2 | 1.2101 | 0.46542 | 1.2212e-09 | 0 | 0 | 0 | 0 | 0 | 1 | -90 | 90 | 0.013047 | 0.00327 | -0.013045 | -0.0032692
1 | 3 | 1.6142 | 0.62084 | 1.629e-09 | 0 | 0 | 0 | 0 | 0 | 1 | -90 | 90 | -0.017564 | -0.0044021 | 0.01757 | 0.004404
2 | 4 | 2.1456 | 0.82523 | 2.1653e-09 | 0 | 0 | 0 | 0 | 0 | 1 | -90 | 90 | 0.01008 | 0.0025262 | -0.010078 | -0.0025255
3 | 5 | 1.6708 | 0.64261 | 1.6861e-09 | 0 | 0 | 0 | 0 | 0 | 1 | -90 | 90 | -0.019699 | -0.0049378 | 0.019706 | 0.0049403
4 | 60 | 2.063 | 0.79346 | 2.0819e-09 | 0 | 0 | 0 | 0 | 0 | 1 | -90 | 90 | 0.0081029 | 0.0020306 | -0.0081015 | -0.0020302
5 | 12 | 1.0899 | 0.41918 | 1.0999e-09 | 0 | 0 | 0 | 0 | 0 | 1 | -90 | 90 | -0.02362 | -0.0059211 | 0.023627 | 0.0059235
60 | 61 | 0.95736 | 0.36821 | 9.6614e-10 | 0 | 0 | 0 | 0 | 0 | 1 | -90 | 90 | 0.0045244 | 0.0011337 | -0.0045241 | -0.0011337
12 | 11 | 1.483 | 0.57038 | 1.4966e-09 | 0 | 0 | 0 | 0 | 0 | 1 | -90 | 90 | -0.024804 | -0.0062185 | 0.024813 | 0.0062222
61 | 62 | 1.6029 | 0.6165 | 1.6176e-09 | 0 | 0 | 0 | 0 | 0 | 1 | -90 | 90 | 0.0023664 | 0.00059292 | -0.0023663 | -0.00059304
11 | 13 | 3.3773 | 1.299 | 3.4083e-09 | 0 | 0 | 0 | 0 | 0 | 1 | -90 | 90 | -0.026494 | -0.0066435 | 0.02652 | 0.006653
6 | 7 | 1.9047 | 0.73256 | 1.9221e-09 | 0 | 0 | 0 | 0 | 0 | 1 | -90 | 90 | -0.022595 | -0.0056638 | 0.022606 | 0.0056676
6 | 8 | 0.10464 | 0.040245 | 1.056e-10 | 0 | 0 | 0 | 0 | 0 | 1 | -90 | 90 | 0.020721 | 0.0051941 | -0.020721 | -0.005194
7 | 9 | 0.12106 | 0.046562 | 1.2217e-10 | 0 | 0 | 0 | 0 | 0 | 1 | -90 | 90 | -0.027104 | -0.0067949 | 0.027105 | 0.0067953
8 | 10 | 1.8061 | 0.69465 | 1.8227e-09 | 0 | 0 | 0 | 0 | 0 | 1 | -90 | 90 | 0.019201 | 0.0048129 | -0.019194 | -0.0048104
9 | 26 | 0.59509 | 0.22888 | 6.0055e-10 | 0 | 0 | 0 | 0 | 0 | 1 | -90 | 90 | -0.028655 | -0.0071838 | 0.02866 | 0.0071857
10 | 54 | 0.40687 | 0.15649 | 4.1061e-10 | 0 | 0 | 0 | 0 | 0 | 1 | -90 | 90 | 0.016136 | 0.0040442 | -0.016135 | -0.0040438
26 | 25 | 1.3757 | 0.5291 | 1.3883e-09 | 0 | 0 | 0 | 0 | 0 | 1 | -90 | 90 | -0.029943 | -0.0075073 | 0.029956 | 0.0075122
54 | 55 | 1.1561 | 0.44466 | 1.1667e-09 | 0 | 0 | 0 | 0 | 0 | 1 | -90 | 90 | 0.013301 | 0.0033335 | -0.013299 | -0.0033327
25 | 23 | 0.89733 | 0.34513 | 9.0557e-10 | 0 | 0 | 0 | 0 | 0 | 1 | -90 | 90 | -0.031248 | -0.0078359 | 0.031257 | 0.0078394
55 | 56 | 0.84654 | 0.32559 | 8.5431e-10 | 0 | 0 | 0 | 0 | 0 | 1 | -90 | 90 | 0.011143 | 0.0027923 | -0.011141 | -0.002792
46 | 48 | 1.7934 | 0.68975 | 1.8098e-09 | 0 | 0 | 0 | 0 | 0 | 1 | -90 | 90 | 0.0043549 | 0.0010913 | -0.0043545 | -0.0010914
46 | 44 | 3.7045 | 1.4248 | 3.7385e-09 | 0 | 0 | 0 | 0 | 0 | 1 | -90 | 90 | -0.0064274 | -0.0016108 | 0.0064291 | 0.0016111
44 | 43 | 0.89239 | 0.34323 | 9.0058e-10 | 0 | 0 | 0 | 0 | 0 | 1 | -90 | 90 | -0.010301 | -0.0025814 | 0.010302 | 0.0025818
13 | 14 | 2.8858 | 1.1099 | 2.9123e-09 | 0 | 0 | 0 | 0 | 0 | 1 | -90 | 90 | -0.02904 | -0.0072844 | 0.029066 | 0.0072942
14 | 27 | 3.2378 | 1.2453 | 3.2675e-09 | 0 | 0 | 0 | 0 | 0 | 1 | -90 | 90 | -0.031607 | -0.0079311 | 0.031642 | 0.0079441
27 | 24 | 2.1966 | 0.84484 | 2.2167e-09 | 0 | 0 | 0 | 0 | 0 | 1 | -90 | 90 | -0.033617 | -0.0084392 | 0.033644 | 0.0084492
24 | 30 | 0.76715 | 0.29506 | 1.5484e-09 | 0 | 0 | 0 | 0 | 0 | 1 | -90 | 90 | 0.1318 | 0.033208 | -0.13165 | -0.033153
24 | 22 | 1.6294 | 0.62668 | 3.2886e-09 | 0 | 0 | 0 | 0 | 0 | 1 | -90 | 90 | -0.16544 | -0.041657 | 0.16592 | 0.04184
15 | 16 | 0.011233 | 0.0043205 | 1.1336e-11 | 0 | 0 | 0 | 0 | 0 | 1 | -90 | 90 | 0.0076878 | 0.001926 | -0.0076878 | -0.001926
15 | 17 | 5.0299 | 1.9346 | 5.076e-09 | 0 | 0 | 0 | 0 | 0 | 1 | -90 | 90 | -0.0094837 | -0.0023761 | 0.0094886 | 0.0023775
16 | 18 | 2.757 | 1.0604 | 2.7823e-09 | 0 | 0 | 0 | 0 | 0 | 1 | -90 | 90 | 0.0053846 | 0.0013488 | -0.0053838 | -0.0013487
17 | 19 | 2.0102 | 0.77315 | 2.0286e-09 | 0 | 0 | 0 | 0 | 0 | 1 | -90 | 90 | 0.028578 | 0.0071709 | -0.02856 | -0.0071642
17 | 20 | 1.5631 | 0.60121 | 1.5775e-09 | 0 | 0 | 0 | 0 | 0 | 1 | -90 | 90 | -0.038066 | -0.0095484 | 0.038091 | 0.0095577
18 | 28 | 1.2347 | 0.47488 | 1.246e-09 | 0 | 0 | 0 | 0 | 0 | 1 | -90 | 90 | 0.0014061 | 0.00035229 | -0.0014061 | -0.0003524
18 | 29 | 1.6183 | 0.62242 | 1.6331e-09 | 0 | 0 | 0 | 0 | 0 | 1 | -90 | 90 | 0.0039776 | 0.00099646 | -0.0039774 | -0.00099651
19 | 36 | 3.632 | 1.3969 | 3.6654e-09 | 0 | 0 | 0 | 0 | 0 | 1 | -90 | 90 | 0.025249 | 0.0063346 | -0.025224 | -0.0063252
20 | 66 | 2.9714 | 1.1429 | 2.9987e-09 | 0 | 0 | 0 | 0 | 0 | 1 | -90 | 90 | -0.038966 | -0.0097772 | 0.039015 | 0.0097957
29 | 37 | 2.8611 | 1.1004 | 2.8874e-09 | 0 | 0 | 0 | 0 | 0 | 1 | -90 | 90 | 0.0027625 | 0.00069204 | -0.0027623 | -0.00069223
36 | 34 | 1.3149 | 0.50573 | 1.327e-09 | 0 | 0 | 0 | 0 | 0 | 1 | -90 | 90 | 0.023136 | 0.0058019 | -0.023128 | -0.0057991
66 | 67 | 0.7034 | 0.27054 | 7.0986e-10 | 0 | 0 | 0 | 0 | 0 | 1 | -90 | 90 | -0.04462 | -0.0112 | 0.044636 | 0.011206
37 | 38 | 0.69715 | 0.26813 | 7.0355e-10 | 0 | 0 | 0 | 0 | 0 | 1 | -90 | 90 | 0.0016857 | 0.00042242 | -0.0016857 | -0.00042248
34 | 32 | 1.8767 | 0.72182 | 1.894e-09 | 0 | 0 | 0 | 0 | 0 | 1 | -90 | 90 | 0.021103 | 0.0052915 | -0.021094 | -0.0052882
67 | 68 | 2.4864 | 0.95632 | 2.5092e-09 | 0 | 0 | 0 | 0 | 0 | 1 | -90 | 90 | -0.046556 | -0.011687 | 0.046614 | 0.01171
21 | 22 | 3.2457 | 1.2484 | 3.2755e-09 | 0 | 0 | 0 | 0 | 0 | 1 | -90 | 90 | -0.034563 | -0.0086692 | 0.034604 | 0.0086848
21 | 23 | 0.87306 | 0.33579 | 8.8107e-10 | 0 | 0 | 0 | 0 | 0 | 1 | -90 | 90 | 0.033582 | 0.0084235 | -0.033572 | -0.0084195
30 | 68 | 1.5503 | 0.59628 | 3.1291e-09 | 0 | 0 | 0 | 0 | 0 | 1 | -90 | 90 | 0.12264 | 0.030896 | -0.12239 | -0.0308
68 | 71 | 5.689 | 2.1881 | 5.7412e-09 | 0 | 0 | 0 | 0 | 0 | 1 | -90 | 90 | 0.075781 | 0.01909 | -0.075429 | -0.018956
71 | 70 | 0.15077 | 0.05799 | 1.5216e-10 | 0 | 0 | 0 | 0 | 0 | 1 | -90 | 90 | 0.055818 | 0.014041 | -0.055813 | -0.014039
31 | 32 | 2.9104 | 1.1194 | 2.9371e-09 | 0 | 0 | 0 | 0 | 0 | 1 | -90 | 90 | -0.020296 | -0.0050868 | 0.020309 | 0.0050916
31 | 33 | 3.5037 | 1.3476 | 3.5358e-09 | 0 | 0 | 0 | 0 | 0 | 1 | -90 | 90 | 0.016995 | 0.0042595 | -0.016984 | -0.0042556
33 | 35 | 3.7627 | 1.4472 | 3.7972e-09 | 0 | 0 | 0 | 0 | 0 | 1 | -90 | 90 | 0.015117 | 0.0037877 | -0.015108 | -0.0037844
35 | 63 | 3.2802 | 1.2616 | 3.3103e-09 | 0 | 0 | 0 | 0 | 0 | 1 | -90 | 90 | 0.012634 | 0.0031644 | -0.012628 | -0.0031625
63 | 64 | 3.3765 | 1.2987 | 3.4075e-09 | 0 | 0 | 0 | 0 | 0 | 1 | -90 | 90 | 0.010406 | 0.0026056 | -0.010402 | -0.0026044
64 | 69 | 2.7639 | 1.063 | 2.7893e-09 | 0 | 0 | 0 | 0 | 0 | 1 | -90 | 90 | 0.0079033 | 0.0019782 | -0.0079014 | -0.0019777
39 | 40 | 2.9285 | 1.1263 | 2.9553e-09 | 0 | 0 | 0 | 0 | 0 | 1 | -90 | 90 | -0.0017137 | -0.0004295 | 0.0017138 | 0.00042925
40 | 41 | 2.3748 | 0.91339 | 2.3966e-09 | 0 | 0 | 0 | 0 | 0 | 1 | -90 | 90 | -0.0045888 | -0.0011478 | 0.0045893 | 0.0011478
40 | 79 | 20.2114 | 7.7736 | 2.0397e-08 | 0 | 0 | 0 | 0 | 0 | 1 | -90 | 90 | 0.00080161 | 0.00019895 | -0.00080147 | -0.00020087
41 | 42 | 2.8215 | 1.0852 | 2.8474e-09 | 0 | 0 | 0 | 0 | 0 | 1 | -90 | 90 | -0.0051471 | -0.0012876 | 0.0051479 | 0.0012876
42 | 69 | 2.5406 | 0.97714 | 2.5639e-09 | 0 | 0 | 0 | 0 | 0 | 1 | -90 | 90 | -0.0078997 | -0.0019773 | 0.0079014 | 0.0019777
43 | 45 | 2.0643 | 0.79397 | 2.0833e-09 | 0 | 0 | 0 | 0 | 0 | 1 | -90 | 90 | -0.012265 | -0.0030738 | 0.012269 | 0.0030749
45 | 47 | 2.4628 | 0.94725 | 2.4854e-09 | 0 | 0 | 0 | 0 | 0 | 1 | -90 | 90 | -0.015719 | -0.0039397 | 0.015726 | 0.0039421
47 | 59 | 1.7422 | 0.67007 | 1.7582e-09 | 0 | 0 | 0 | 0 | 0 | 1 | -90 | 90 | -0.016812 | -0.0042144 | 0.016818 | 0.0042163
70 | 52 | 7.6999 | 2.9615 | 7.7706e-09 | 0 | 0 | 0 | 0 | 0 | 1 | -90 | 90 | 0.046307 | 0.011656 | -0.046127 | -0.011588
59 | 77 | 0.36383 | 0.13994 | 3.6717e-10 | 0 | 0 | 0 | 0 | 0 | 1 | -90 | 90 | -0.018089 | -0.0045348 | 0.01809 | 0.0045352
77 | 75 | 3.0248 | 1.1634 | 3.0526e-09 | 0 | 0 | 0 | 0 | 0 | 1 | -90 | 90 | -0.022358 | -0.0056049 | 0.022374 | 0.005611
49 | 50 | 0.17967 | 0.069103 | 1.8132e-10 | 0 | 0 | 0 | 0 | 0 | 1 | -90 | 90 | -0.038069 | -0.0095636 | 0.038072 | 0.0095647
49 | 51 | 4.0684 | 1.5648 | 4.1057e-09 | 0 | 0 | 0 | 0 | 0 | 1 | -90 | 90 | 0.03467 | 0.0087118 | -0.034616 | -0.0086915
50 | 52 | 1.8188 | 0.69953 | 1.8355e-09 | 0 | 0 | 0 | 0 | 0 | 1 | -90 | 90 | -0.041849 | -0.010511 | 0.041884 | 0.010525
51 | 53 | 2.5494 | 0.98054 | 2.5728e-09 | 0 | 0 | 0 | 0 | 0 | 1 | -90 | 90 | 0.034616 | 0.0086916 | -0.034583 | -0.0086789
53 | 72 | 0.69761 | 0.26831 | 7.0401e-10 | 0 | 0 | 0 | 0 | 0 | 1 | -90 | 90 | 0.032532 | 0.008165 | -0.032524 | -0.008162
72 | 73 | 2.9009 | 1.1158 | 2.9276e-09 | 0 | 0 | 0 | 0 | 0 | 1 | -90 | 90 | 0.032524 | 0.008162 | -0.03249 | -0.0081492
73 | 74 | 0.063247 | 0.024326 | 6.3828e-11 | 0 | 0 | 0 | 0 | 0 | 1 | -90 | 90 | 0.03249 | 0.0081492 | -0.03249 | -0.008149
56 | 57 | 3.1319 | 1.2046 | 3.1607e-09 | 0 | 0 | 0 | 0 | 0 | 1 | -90 | 90 | 0.0068853 | 0.0017253 | -0.0068837 | -0.001725
57 | 58 | 1.1165 | 0.42943 | 1.1268e-09 | 0 | 0 | 0 | 0 | 0 | 1 | -90 | 90 | 0.002348 | 0.00058826 | -0.002348 | -0.00058834
58 | 65 | 1.236 | 0.47538 | 1.2473e-09 | 0 | 0 | 0 | 0 | 0 | 1 | -90 | 90 | 0.002348 | 0.00058834 | -0.0023479 | -0.00058844
75 | 76 | 2.2671 | 0.87197 | 2.2879e-09 | 0 | 0 | 0 | 0 | 0 | 1 | -90 | 90 | 0.0016667 | 0.00041752 | -0.0016667 | -0.00041771
75 | 78 | 4.6112 | 1.7735 | 4.6535e-09 | 0 | 0 | 0 | 0 | 0 | 1 | -90 | 90 | 0.0024647 | 0.00061732 | -0.0024644 | -0.00061765
75 | 74 | 3.608 | 1.3877 | 3.6411e-09 | 0 | 0 | 0 | 0 | 0 | 1 | -90 | 90 | -0.026506 | -0.0066459 | 0.026534 | 0.0066563