## bus_data
BUS_I | BUS_TYPE | Pd | Qd | Gs | Bs | area | Vm | Va | baseKV | zone | Vmax | Vmin
1 | 1 | 0.0030309 | 0.00075962 | 0 | 0 | 1 | 0.97117 | -0.2029 | 0.4 | 1 | 1.1 | 0.9
2 | 1 | 0.0021046 | 0.00052746 | 0 | 0 | 1 | 0.97148 | -0.20065 | 0.4 | 1 | 1.1 | 0.9
3 | 1 | 0.0036782 | 0.00092184 | 0 | 0 | 1 | 0.97114 | -0.20306 | 0.4 | 1 | 1.1 | 0.9
4 | 1 | 0 | 0 | 0 | 0 | 1 | 0.97102 | -0.20399 | 0.4 | 1 | 1.1 | 0.9
25 | 1 | 0.0024476 | 0.00061343 | 0 | 0 | 1 | 0.97248 | -0.19347 | 0.4 | 1 | 1.1 | 0.9
24 | 1 | 0.0021829 | 0.00054709 | 0 | 0 | 1 | 0.97326 | -0.18784 | 0.4 | 1 | 1.1 | 0.9
26 | 1 | 0 | 0 | 0 | 0 | 1 | 0.97392 | -0.1831 | 0.4 | 1 | 1.1 | 0.9
44 | 1 | 0 | 0 | 0 | 0 | 1 | 0.97084 | -0.20528 | 0.4 | 1 | 1.1 | 0.9
45 | 1 | 0 | 0 | 0 | 0 | 1 | 0.97059 | -0.20708 | 0.4 | 1 | 1.1 | 0.9
46 | 1 | 0.0019232 | 0.00048199 | 0 | 0 | 1 | 0.97096 | -0.2044 | 0.4 | 1 | 1.1 | 0.9
27 | 1 | 0.0011737 | 0.00029415 | 0 | 0 | 1 | 0.97233 | -0.19452 | 0.4 | 1 | 1.1 | 0.9
66 | 1 | 0.0018773 | 0.0004705 | 0 | 0 | 1 | 0.97049 | -0.20778 | 0.4 | 1 | 1.1 | 0.9
70 | 1 | 0.0019721 | 0.00049426 | 0 | 0 | 1 | 0.97056 | -0.20729 | 0.4 | 1 | 1.1 | 0.9
71 | 1 | 0.0038308 | 0.00096008 | 0 | 0 | 1 | 0.97055 | -0.20735 | 0.4 | 1 | 1.1 | 0.9
56 | 1 | 0.0028163 | 0.00070584 | 0 | 0 | 1 | 0.97076 | -0.20585 | 0.4 | 1 | 1.1 | 0.9
36 | 1 | 0.0023729 | 0.00059469 | 0 | 0 | 1 | 0.97184 | -0.19803 | 0.4 | 1 | 1.1 | 0.9
34 | 1 | 0.0014608 | 0.00036611 | 0 | 0 | 1 | 0.97174 | -0.19878 | 0.4 | 1 | 1.1 | 0.9
5 | 1 | 0.0013315 | 0.0003337 | 0 | 0 | 1 | 0.97606 | -0.16775 | 0.4 | 1 | 1.1 | 0.9
6 | 1 | 0.0015547 | 0.00038964 | 0 | 0 | 1 | 0.97605 | -0.16783 | 0.4 | 1 | 1.1 | 0.9
7 | 1 | 0 | 0 | 0 | 0 | 1 | 0.97673 | -0.16299 | 0.4 | 1 | 1.1 | 0.9
8 | 1 | 0 | 0 | 0 | 0 | 1 | 0.97577 | -0.16984 | 0.4 | 1 | 1.1 | 0.9
9 | 1 | 0.0038667 | 0.0009691 | 0 | 0 | 1 | 0.97677 | -0.16267 | 0.4 | 1 | 1.1 | 0.9
10 | 1 | 0.0014196 | 0.00035577 | 0 | 0 | 1 | 0.97669 | -0.16329 | 0.4 | 1 | 1.1 | 0.9
57 | 1 | 0.00066667 | 0.00016708 | 0 | 0 | 1 | 0.9756 | -0.17105 | 0.4 | 1 | 1.1 | 0.9
51 | 1 | 0.0010715 | 0.00026854 | 0 | 0 | 1 | 0.97509 | -0.1747 | 0.4 | 1 | 1.1 | 0.9
18 | 1 | 0.0026494 | 0.00066401 | 0 | 0 | 1 | 0.97786 | -0.15494 | 0.4 | 1 | 1.1 | 0.9
68 | 1 | 0.0027844 | 0.00069785 | 0 | 0 | 1 | 0.97555 | -0.17139 | 0.4 | 1 | 1.1 | 0.9
69 | 1 | 0.0033512 | 0.00083989 | 0 | 0 | 1 | 0.97491 | -0.17603 | 0.4 | 1 | 1.1 | 0.9
50 | 1 | 0.0008473 | 0.00021235 | 0 | 0 | 1 | 0.97509 | -0.17471 | 0.4 | 1 | 1.1 | 0.9
16 | 1 | 0.0036002 | 0.00090229 | 0 | 0 | 1 | 0.97859 | -0.14972 | 0.4 | 1 | 1.1 | 0.9
11 | 1 | 0.0031578 | 0.00079142 | 0 | 0 | 1 | 0.99641 | -0.024678 | 0.4 | 1 | 1.1 | 0.9
12 | 1 | 0.0027482 | 0.00068876 | 0 | 0 | 1 | 0.99893 | -0.0073618 | 0.4 | 1 | 1.1 | 0.9
42 | 1 | 0.0027272 | 0.00068349 | 0 | 0 | 1 | 0.99413 | -0.040504 | 0.4 | 1 | 1.1 | 0.9
14 | 3 | 0.00084448 | 0.00021165 | 0 | 0 | 1 | 1 | 0 | 0.4 | 1 | 1.1 | 0.9
13 | 1 | 0 | 0 | 0 | 0 | 1 | 0.98895 | -0.076576 | 0.4 | 1 | 1.1 | 0.9
15 | 1 | 0 | 0 | 0 | 0 | 1 | 0.98675 | -0.091952 | 0.4 | 1 | 1.1 | 0.9
21 | 1 | 0 | 0 | 0 | 0 | 1 | 0.99103 | -0.062038 | 0.4 | 1 | 1.1 | 0.9
41 | 1 | 0.0028555 | 0.00071565 | 0 | 0 | 1 | 0.99309 | -0.047721 | 0.4 | 1 | 1.1 | 0.9
48 | 1 | 0.0050807 | 0.0012733 | 0 | 0 | 1 | 0.9844 | -0.10854 | 0.4 | 1 | 1.1 | 0.9
20 | 1 | 0.0028783 | 0.00072137 | 0 | 0 | 1 | 0.99099 | -0.062295 | 0.4 | 1 | 1.1 | 0.9
22 | 1 | 0.0029288 | 0.00073402 | 0 | 0 | 1 | 0.99096 | -0.062556 | 0.4 | 1 | 1.1 | 0.9
23 | 1 | 0.00466 | 0.0011679 | 0 | 0 | 1 | 0.99253 | -0.05159 | 0.4 | 1 | 1.1 | 0.9
49 | 1 | 0 | 0 | 0 | 0 | 1 | 0.98383 | -0.1126 | 0.4 | 1 | 1.1 | 0.9
47 | 1 | 0.0043176 | 0.0010821 | 0 | 0 | 1 | 0.98235 | -0.123 | 0.4 | 1 | 1.1 | 0.9
17 | 1 | 0.0046851 | 0.0011742 | 0 | 0 | 1 | 0.97894 | -0.14721 | 0.4 | 1 | 1.1 | 0.9
19 | 1 | 0.0011714 | 0.00029358 | 0 | 0 | 1 | 0.97948 | -0.14341 | 0.4 | 1 | 1.1 | 0.9
43 | 1 | 0.0043143 | 0.0010813 | 0 | 0 | 1 | 0.98008 | -0.13914 | 0.4 | 1 | 1.1 | 0.9
40 | 1 | 0.0042591 | 0.0010674 | 0 | 0 | 1 | 0.9802 | -0.13826 | 0.4 | 1 | 1.1 | 0.9
28 | 1 | 0.0024142 | 0.00060505 | 0 | 0 | 1 | 0.97428 | -0.18048 | 0.4 | 1 | 1.1 | 0.9
58 | 1 | 0.0017979 | 0.00045059 | 0 | 0 | 1 | 0.97005 | -0.21097 | 0.4 | 1 | 1.1 | 0.9
59 | 1 | 0 | 0 | 0 | 0 | 1 | 0.97017 | -0.21008 | 0.4 | 1 | 1.1 | 0.9
60 | 1 | 0 | 0 | 0 | 0 | 1 | 0.97024 | -0.20956 | 0.4 | 1 | 1.1 | 0.9
63 | 1 | 0.0038304 | 0.00095998 | 0 | 0 | 1 | 0.97013 | -0.21035 | 0.4 | 1 | 1.1 | 0.9
64 | 1 | 0.0036005 | 0.00090237 | 0 | 0 | 1 | 0.9703 | -0.20917 | 0.4 | 1 | 1.1 | 0.9
62 | 1 | 0 | 0 | 0 | 0 | 1 | 0.9704 | -0.2084 | 0.4 | 1 | 1.1 | 0.9
61 | 1 | 0.0015426 | 0.00038661 | 0 | 0 | 1 | 0.97026 | -0.20947 | 0.4 | 1 | 1.1 | 0.9
65 | 1 | 0.0054223 | 0.001359 | 0 | 0 | 1 | 0.97045 | -0.20811 | 0.4 | 1 | 1.1 | 0.9
29 | 1 | 0.0060791 | 0.0015236 | 0 | 0 | 1 | 0.98094 | -0.13304 | 0.4 | 1 | 1.1 | 0.9
30 | 1 | 0.005599 | 0.0014032 | 0 | 0 | 1 | 0.98048 | -0.13635 | 0.4 | 1 | 1.1 | 0.9
31 | 1 | 0.00076128 | 0.00019079 | 0 | 0 | 1 | 0.98168 | -0.12779 | 0.4 | 1 | 1.1 | 0.9
55 | 1 | 0.0033843 | 0.00084818 | 0 | 0 | 1 | 0.98012 | -0.13893 | 0.4 | 1 | 1.1 | 0.9
32 | 1 | 0 | 0 | 0 | 0 | 1 | 0.98187 | -0.12645 | 0.4 | 1 | 1.1 | 0.9
39 | 1 | 0 | 0 | 0 | 0 | 1 | 0.98076 | -0.13427 | 0.4 | 1 | 1.1 | 0.9
38 | 1 | 0.0022117 | 0.00055431 | 0 | 0 | 1 | 0.98066 | -0.13498 | 0.4 | 1 | 1.1 | 0.9
33 | 1 | 0.0023569 | 0.00059069 | 0 | 0 | 1 | 0.97143 | -0.20097 | 0.4 | 1 | 1.1 | 0.9
35 | 1 | 0.0022972 | 0.00057572 | 0 | 0 | 1 | 0.97137 | -0.20141 | 0.4 | 1 | 1.1 | 0.9
37 | 1 | 0.0034025 | 0.00085274 | 0 | 0 | 1 | 0.97126 | -0.20225 | 0.4 | 1 | 1.1 | 0.9
54 | 1 | 0.007605 | 0.001906 | 0 | 0 | 1 | 0.98349 | -0.11501 | 0.4 | 1 | 1.1 | 0.9
52 | 1 | 0.005595 | 0.0014022 | 0 | 0 | 1 | 0.98292 | -0.1191 | 0.4 | 1 | 1.1 | 0.9
53 | 1 | 0.0058214 | 0.001459 | 0 | 0 | 1 | 0.9828 | -0.11993 | 0.4 | 1 | 1.1 | 0.9

## generator_data
GEN_BUS | PG | QG | QMAX | QMIN | VG | MBASE | GEN_STATUS | PMAX | PMIN
14 | 0.1678 | 0.042494 | 10 | -10 | 1 | 100 | 1 | 10 | 0

## branch_data
F_BUS | T_BUS | BR_R | BR_X | BR_B | RATE_A | RATE_B | RATE_C | TAP | SHIFT | BR_STATUS | ANGMIN | ANGMAX | P_in | Q_in | P_out | Q_out
1 | 2 | 4.1333 | 1.5897 | 4.1712e-09 | 0 | 0 | 0 | 0 | 0 | 1 | -90 | 90 | -0.006709 | -0.0016814 | 0.0067111 | 0.0016819
1 | 3 | 0.50772 | 0.19528 | 5.1237e-10 | 0 | 0 | 0 | 0 | 0 | 1 | -90 | 90 | 0.0036782 | 0.00092182 | -0.0036781 | -0.00092184
2 | 4 | 1.4337 | 0.55144 | 4.3407e-09 | 0 | 0 | 0 | 0 | 0 | 1 | -90 | 90 | 0.028642 | 0.0071775 | -0.028629 | -0.0071728
2 | 25 | 2.3586 | 0.90714 | 7.1406e-09 | 0 | 0 | 0 | 0 | 0 | 1 | -90 | 90 | -0.037458 | -0.0093868 | 0.037495 | 0.0094004
4 | 44 | 0.87546 | 0.33672 | 2.6505e-09 | 0 | 0 | 0 | 0 | 0 | 1 | -90 | 90 | 0.018083 | 0.0045308 | -0.01808 | -0.0045298
4 | 45 | 6.5264 | 2.5101 | 6.5863e-09 | 0 | 0 | 0 | 0 | 0 | 1 | -90 | 90 | 0.0058054 | 0.0014546 | -0.0058029 | -0.0014542
4 | 46 | 1.0602 | 0.40775 | 1.0699e-09 | 0 | 0 | 0 | 0 | 0 | 1 | -90 | 90 | 0.0047402 | 0.0011875 | -0.0047399 | -0.0011875
25 | 27 | 0.99303 | 0.38194 | 1.0021e-09 | 0 | 0 | 0 | 0 | 0 | 1 | -90 | 90 | 0.013075 | 0.0032775 | -0.013073 | -0.0032768
25 | 24 | 1.3092 | 0.50353 | 3.9636e-09 | 0 | 0 | 0 | 0 | 0 | 1 | -90 | 90 | -0.053018 | -0.013291 | 0.05306 | 0.013307
24 | 26 | 1.0598 | 0.40762 | 3.2086e-09 | 0 | 0 | 0 | 0 | 0 | 1 | -90 | 90 | -0.055242 | -0.013854 | 0.055279 | 0.013868
26 | 28 | 0.58689 | 0.22573 | 1.7768e-09 | 0 | 0 | 0 | 0 | 0 | 1 | -90 | 90 | -0.055279 | -0.013868 | 0.055299 | 0.013875
44 | 66 | 1.6957 | 0.65218 | 5.1337e-09 | 0 | 0 | 0 | 0 | 0 | 1 | -90 | 90 | 0.01808 | 0.0045298 | -0.018074 | -0.0045279
45 | 70 | 1.3465 | 0.5179 | 1.3589e-09 | 0 | 0 | 0 | 0 | 0 | 1 | -90 | 90 | 0.0019721 | 0.00049416 | -0.0019721 | -0.00049427
45 | 71 | 0.88777 | 0.34145 | 8.9592e-10 | 0 | 0 | 0 | 0 | 0 | 1 | -90 | 90 | 0.0038308 | 0.00096006 | -0.0038307 | -0.00096009
46 | 56 | 6.3156 | 2.4291 | 6.3735e-09 | 0 | 0 | 0 | 0 | 0 | 1 | -90 | 90 | 0.0028168 | 0.00070546 | -0.0028163 | -0.00070584
27 | 36 | 3.6341 | 1.3977 | 3.6675e-09 | 0 | 0 | 0 | 0 | 0 | 1 | -90 | 90 | 0.0119 | 0.0029827 | -0.011894 | -0.0029808
66 | 65 | 0.24704 | 0.095015 | 7.4791e-10 | 0 | 0 | 0 | 0 | 0 | 1 | -90 | 90 | 0.016197 | 0.0040574 | -0.016196 | -0.0040572
36 | 34 | 0.96717 | 0.37199 | 9.7604e-10 | 0 | 0 | 0 | 0 | 0 | 1 | -90 | 90 | 0.0095213 | 0.0023861 | -0.0095203 | -0.0023858
34 | 33 | 3.3427 | 1.2857 | 3.3734e-09 | 0 | 0 | 0 | 0 | 0 | 1 | -90 | 90 | 0.0080595 | 0.0020197 | -0.008057 | -0.0020191
5 | 6 | 0.013758 | 0.0052916 | 4.1653e-11 | 0 | 0 | 0 | 0 | 0 | 1 | -90 | 90 | 0.068098 | 0.017096 | -0.068097 | -0.017096
5 | 7 | 0.85492 | 0.32881 | 2.5883e-09 | 0 | 0 | 0 | 0 | 0 | 1 | -90 | 90 | -0.06943 | -0.017429 | 0.069476 | 0.017447
6 | 8 | 0.37647 | 0.1448 | 1.1398e-09 | 0 | 0 | 0 | 0 | 0 | 1 | -90 | 90 | 0.066543 | 0.016706 | -0.066524 | -0.016699
7 | 9 | 0.056298 | 0.021653 | 1.7044e-10 | 0 | 0 | 0 | 0 | 0 | 1 | -90 | 90 | -0.070895 | -0.017802 | 0.070898 | 0.017804
7 | 10 | 2.6939 | 1.0361 | 2.7186e-09 | 0 | 0 | 0 | 0 | 0 | 1 | -90 | 90 | 0.0014196 | 0.00035554 | -0.0014195 | -0.00035577
8 | 57 | 4.3298 | 1.6653 | 4.3695e-09 | 0 | 0 | 0 | 0 | 0 | 1 | -90 | 90 | 0.0034518 | 0.00086464 | -0.0034512 | -0.00086484
8 | 51 | 0.95771 | 0.36835 | 2.8995e-09 | 0 | 0 | 0 | 0 | 0 | 1 | -90 | 90 | 0.063072 | 0.015834 | -0.06303 | -0.015818
9 | 18 | 1.2898 | 0.49609 | 3.905e-09 | 0 | 0 | 0 | 0 | 0 | 1 | -90 | 90 | -0.074765 | -0.018773 | 0.074845 | 0.018803
57 | 68 | 1.5463 | 0.59472 | 1.5605e-09 | 0 | 0 | 0 | 0 | 0 | 1 | -90 | 90 | 0.0027845 | 0.00069775 | -0.0027844 | -0.00069785
51 | 69 | 4.9115 | 1.889 | 4.9565e-09 | 0 | 0 | 0 | 0 | 0 | 1 | -90 | 90 | 0.0033518 | 0.00083966 | -0.0033511 | -0.00083989
51 | 50 | 0.0022348 | 0.00085953 | 6.7659e-12 | 0 | 0 | 0 | 0 | 0 | 1 | -90 | 90 | 0.058607 | 0.01471 | -0.058606 | -0.01471
18 | 16 | 0.84388 | 0.32457 | 2.5549e-09 | 0 | 0 | 0 | 0 | 0 | 1 | -90 | 90 | -0.077495 | -0.019467 | 0.077551 | 0.019489
50 | 28 | 1.2405 | 0.47711 | 3.7556e-09 | 0 | 0 | 0 | 0 | 0 | 1 | -90 | 90 | 0.057759 | 0.014498 | -0.057713 | -0.01448
16 | 17 | 0.3874 | 0.149 | 1.1729e-09 | 0 | 0 | 0 | 0 | 0 | 1 | -90 | 90 | -0.081151 | -0.020391 | 0.08118 | 0.020402
11 | 12 | 1.3952 | 0.53662 | 4.224e-09 | 0 | 0 | 0 | 0 | 0 | 1 | -90 | 90 | -0.16363 | -0.041373 | 0.16403 | 0.041527
11 | 42 | 1.2944 | 0.49783 | 3.9187e-09 | 0 | 0 | 0 | 0 | 0 | 1 | -90 | 90 | 0.16047 | 0.040582 | -0.16011 | -0.040445
12 | 14 | 0.58528 | 0.22511 | 1.7719e-09 | 0 | 0 | 0 | 0 | 0 | 1 | -90 | 90 | -0.16678 | -0.042216 | 0.16695 | 0.042282
42 | 41 | 0.59867 | 0.23026 | 1.8125e-09 | 0 | 0 | 0 | 0 | 0 | 1 | -90 | 90 | 0.15739 | 0.039761 | -0.15723 | -0.0397
13 | 15 | 1.3793 | 0.53052 | 4.176e-09 | 0 | 0 | 0 | 0 | 0 | 1 | -90 | 90 | 0.14331 | 0.036133 | -0.143 | -0.036015
13 | 21 | 1.3098 | 0.50379 | 3.9656e-09 | 0 | 0 | 0 | 0 | 0 | 1 | -90 | 90 | -0.14331 | -0.036133 | 0.1436 | 0.036245
15 | 48 | 1.4816 | 0.56983 | 4.4855e-09 | 0 | 0 | 0 | 0 | 0 | 1 | -90 | 90 | 0.143 | 0.036015 | -0.14267 | -0.035888
21 | 22 | 2.2606 | 0.86945 | 2.2813e-09 | 0 | 0 | 0 | 0 | 0 | 1 | -90 | 90 | 0.002929 | 0.00073388 | -0.0029288 | -0.00073402
21 | 23 | 0.90751 | 0.34904 | 2.7475e-09 | 0 | 0 | 0 | 0 | 0 | 1 | -90 | 90 | -0.14941 | -0.0377 | 0.14963 | 0.037785
21 | 20 | 1.1411 | 0.43889 | 1.1516e-09 | 0 | 0 | 0 | 0 | 0 | 1 | -90 | 90 | 0.0028784 | 0.00072129 | -0.0028783 | -0.00072137
41 | 23 | 0.32646 | 0.12556 | 9.8835e-10 | 0 | 0 | 0 | 0 | 0 | 1 | -90 | 90 | 0.15437 | 0.038985 | -0.15429 | -0.038952
48 | 49 | 2.6875 | 1.0336 | 2.7122e-09 | 0 | 0 | 0 | 0 | 0 | 1 | -90 | 90 | 0.019046 | 0.004775 | -0.019035 | -0.0047712
48 | 47 | 1.5489 | 0.59572 | 4.6892e-09 | 0 | 0 | 0 | 0 | 0 | 1 | -90 | 90 | 0.11854 | 0.02984 | -0.1183 | -0.029749
49 | 54 | 3.9944 | 1.5363 | 4.0311e-09 | 0 | 0 | 0 | 0 | 0 | 1 | -90 | 90 | 0.0076075 | 0.0019066 | -0.007605 | -0.001906
49 | 52 | 7.1698 | 2.7576 | 7.2356e-09 | 0 | 0 | 0 | 0 | 0 | 1 | -90 | 90 | 0.011427 | 0.0028646 | -0.011417 | -0.0028613
47 | 32 | 0.38331 | 0.14743 | 1.1605e-09 | 0 | 0 | 0 | 0 | 0 | 1 | -90 | 90 | 0.11399 | 0.028667 | -0.11393 | -0.028646
17 | 19 | 0.55512 | 0.21351 | 1.6806e-09 | 0 | 0 | 0 | 0 | 0 | 1 | -90 | 90 | -0.085865 | -0.021576 | 0.08591 | 0.021593
19 | 43 | 0.61658 | 0.23715 | 1.8667e-09 | 0 | 0 | 0 | 0 | 0 | 1 | -90 | 90 | -0.087081 | -0.021887 | 0.087133 | 0.021906
43 | 40 | 0.1213 | 0.046653 | 3.6723e-10 | 0 | 0 | 0 | 0 | 0 | 1 | -90 | 90 | -0.091447 | -0.022988 | 0.091459 | 0.022992
40 | 39 | 0.52504 | 0.20194 | 1.5896e-09 | 0 | 0 | 0 | 0 | 0 | 1 | -90 | 90 | -0.095718 | -0.024059 | 0.095771 | 0.02408
58 | 59 | 6.0337 | 2.3207 | 6.0891e-09 | 0 | 0 | 0 | 0 | 0 | 1 | -90 | 90 | -0.0017978 | -0.0004506 | 0.0017981 | 0.00045011
59 | 60 | 3.5328 | 1.3587 | 7.1303e-09 | 0 | 0 | 0 | 0 | 0 | 1 | -90 | 90 | -0.0017981 | -0.00045011 | 0.0017982 | 0.00044949
60 | 61 | 0.18947 | 0.072873 | 5.7362e-10 | 0 | 0 | 0 | 0 | 0 | 1 | -90 | 90 | -0.0056289 | -0.0014094 | 0.0056289 | 0.0014094
60 | 63 | 2.5344 | 0.97478 | 2.5577e-09 | 0 | 0 | 0 | 0 | 0 | 1 | -90 | 90 | 0.0038307 | 0.00095991 | -0.0038303 | -0.00095999
64 | 62 | 2.6033 | 1.0012 | 2.6271e-09 | 0 | 0 | 0 | 0 | 0 | 1 | -90 | 90 | -0.0036004 | -0.00090238 | 0.0036008 | 0.00090228
62 | 65 | 0.33864 | 0.13025 | 1.0253e-09 | 0 | 0 | 0 | 0 | 0 | 1 | -90 | 90 | -0.010773 | -0.0026981 | 0.010774 | 0.0026982
62 | 61 | 1.8256 | 0.70216 | 5.5271e-09 | 0 | 0 | 0 | 0 | 0 | 1 | -90 | 90 | 0.0071726 | 0.0017959 | -0.0071715 | -0.001796
29 | 30 | 4.6141 | 1.7747 | 4.6565e-09 | 0 | 0 | 0 | 0 | 0 | 1 | -90 | 90 | 0.0089885 | 0.0022521 | -0.0089844 | -0.002251
29 | 31 | 4.3666 | 1.6795 | 4.4067e-09 | 0 | 0 | 0 | 0 | 0 | 1 | -90 | 90 | -0.015068 | -0.0037757 | 0.015078 | 0.0037794
30 | 55 | 9.5497 | 3.6729 | 9.6373e-09 | 0 | 0 | 0 | 0 | 0 | 1 | -90 | 90 | 0.0033854 | 0.00084772 | -0.0033842 | -0.00084818
31 | 32 | 1.0579 | 0.40687 | 1.0676e-09 | 0 | 0 | 0 | 0 | 0 | 1 | -90 | 90 | -0.01584 | -0.0039702 | 0.015843 | 0.0039713
32 | 39 | 1.0063 | 0.38703 | 3.0466e-09 | 0 | 0 | 0 | 0 | 0 | 1 | -90 | 90 | 0.09809 | 0.024674 | -0.097983 | -0.024634
39 | 38 | 4.0485 | 1.5571 | 4.0856e-09 | 0 | 0 | 0 | 0 | 0 | 1 | -90 | 90 | 0.0022119 | 0.00055401 | -0.0022117 | -0.00055432
33 | 35 | 0.93624 | 0.36009 | 9.4483e-10 | 0 | 0 | 0 | 0 | 0 | 1 | -90 | 90 | 0.0057002 | 0.0014284 | -0.0056999 | -0.0014283
35 | 37 | 3.0554 | 1.1751 | 3.0834e-09 | 0 | 0 | 0 | 0 | 0 | 1 | -90 | 90 | 0.0034028 | 0.00085261 | -0.0034024 | -0.00085274
52 | 53 | 1.7899 | 0.68844 | 1.8064e-09 | 0 | 0 | 0 | 0 | 0 | 1 | -90 | 90 | 0.0058221 | 0.0014591 | -0.0058214 | -0.001459