## bus_data
BUS_I | BUS_TYPE | Pd | Qd | Gs | Bs | area | Vm | Va | baseKV | zone | Vmax | Vmin
1 | 1 | 0.003349 | 0.00083933 | 0 | 0 | 1 | 0.99393 | -0.042571 | 0.4 | 1 | 1.1 | 0.9
74 | 1 | 0.0048683 | 0.0012201 | 0 | 0 | 1 | 0.9946 | -0.037841 | 0.4 | 1 | 1.1 | 0.9
75 | 1 | 0.0032969 | 0.00082628 | 0 | 0 | 1 | 0.99454 | -0.038274 | 0.4 | 1 | 1.1 | 0.9
73 | 1 | 0.004567 | 0.0011446 | 0 | 0 | 1 | 0.99499 | -0.035138 | 0.4 | 1 | 1.1 | 0.9
52 | 1 | 0.0035632 | 0.00089301 | 0 | 0 | 1 | 0.98841 | -0.081209 | 0.4 | 1 | 1.1 | 0.9
43 | 1 | 0.0034786 | 0.00087182 | 0 | 0 | 1 | 0.98873 | -0.07892 | 0.4 | 1 | 1.1 | 0.9
51 | 1 | 0.001909 | 0.00047844 | 0 | 0 | 1 | 0.98835 | -0.081658 | 0.4 | 1 | 1.1 | 0.9
2 | 1 | 0.003544 | 0.00088821 | 0 | 0 | 1 | 0.99722 | -0.019481 | 0.4 | 1 | 1.1 | 0.9
3 | 1 | 0 | 0 | 0 | 0 | 1 | 0.99729 | -0.018966 | 0.4 | 1 | 1.1 | 0.9
76 | 1 | 0.0052774 | 0.0013226 | 0 | 0 | 1 | 0.99697 | -0.021204 | 0.4 | 1 | 1.1 | 0.9
72 | 1 | 0.0052948 | 0.001327 | 0 | 0 | 1 | 0.99773 | -0.015891 | 0.4 | 1 | 1.1 | 0.9
69 | 1 | 0 | 0 | 0 | 0 | 1 | 0.99815 | -0.012928 | 0.4 | 1 | 1.1 | 0.9
56 | 1 | 0 | 0 | 0 | 0 | 1 | 0.98682 | -0.092441 | 0.4 | 1 | 1.1 | 0.9
63 | 1 | 0.00093286 | 0.0002338 | 0 | 0 | 1 | 0.98632 | -0.096011 | 0.4 | 1 | 1.1 | 0.9
55 | 1 | 0 | 0 | 0 | 0 | 1 | 0.987 | -0.09118 | 0.4 | 1 | 1.1 | 0.9
35 | 1 | 0.0019543 | 0.00048979 | 0 | 0 | 1 | 0.98527 | -0.10347 | 0.4 | 1 | 1.1 | 0.9
36 | 1 | 0.0025947 | 0.00065029 | 0 | 0 | 1 | 0.98547 | -0.10204 | 0.4 | 1 | 1.1 | 0.9
37 | 1 | 0.00084661 | 0.00021218 | 0 | 0 | 1 | 0.98507 | -0.10487 | 0.4 | 1 | 1.1 | 0.9
38 | 1 | 0.0019579 | 0.00049069 | 0 | 0 | 1 | 0.98568 | -0.10058 | 0.4 | 1 | 1.1 | 0.9
39 | 1 | 0.0011701 | 0.00029325 | 0 | 0 | 1 | 0.98491 | -0.10603 | 0.4 | 1 | 1.1 | 0.9
57 | 1 | 0.0053834 | 0.0013492 | 0 | 0 | 1 | 0.98593 | -0.098778 | 0.4 | 1 | 1.1 | 0.9
64 | 1 | 0.0017328 | 0.00043427 | 0 | 0 | 1 | 0.9849 | -0.10613 | 0.4 | 1 | 1.1 | 0.9
45 | 1 | 0.0018628 | 0.00046686 | 0 | 0 | 1 | 0.99686 | -0.021865 | 0.4 | 1 | 1.1 | 0.9
46 | 1 | 0.0025847 | 0.0006478 | 0 | 0 | 1 | 0.99695 | -0.021233 | 0.4 | 1 | 1.1 | 0.9
40 | 1 | 0.0018476 | 0.00046306 | 0 | 0 | 1 | 0.99081 | -0.064284 | 0.4 | 1 | 1.1 | 0.9
41 | 1 | 0 | 0 | 0 | 0 | 1 | 0.98927 | -0.075103 | 0.4 | 1 | 1.1 | 0.9
42 | 1 | 0.0029327 | 0.00073501 | 0 | 0 | 1 | 0.99129 | -0.060894 | 0.4 | 1 | 1.1 | 0.9
44 | 1 | 0.0025685 | 0.00064371 | 0 | 0 | 1 | 0.98915 | -0.075948 | 0.4 | 1 | 1.1 | 0.9
61 | 1 | 0.0019186 | 0.00048084 | 0 | 0 | 1 | 0.99554 | -0.031094 | 0.4 | 1 | 1.1 | 0.9
54 | 1 | 0.0035834 | 0.00089807 | 0 | 0 | 1 | 0.98826 | -0.08226 | 0.4 | 1 | 1.1 | 0.9
47 | 1 | 0 | 0 | 0 | 0 | 1 | 0.99715 | -0.019844 | 0.4 | 1 | 1.1 | 0.9
66 | 3 | 0.0018394 | 0.00046101 | 0 | 0 | 1 | 1 | 0 | 0.4 | 1 | 1.1 | 0.9
59 | 1 | 0.00094425 | 0.00023665 | 0 | 0 | 1 | 0.99525 | -0.033095 | 0.4 | 1 | 1.1 | 0.9
58 | 1 | 0.0027012 | 0.00067698 | 0 | 0 | 1 | 0.99498 | -0.034989 | 0.4 | 1 | 1.1 | 0.9
67 | 1 | 0.0034945 | 0.00087581 | 0 | 0 | 1 | 0.99628 | -0.026043 | 0.4 | 1 | 1.1 | 0.9
68 | 1 | 0.0046537 | 0.0011663 | 0 | 0 | 1 | 0.9955 | -0.031565 | 0.4 | 1 | 1.1 | 0.9
70 | 1 | 0.0011047 | 0.00027687 | 0 | 0 | 1 | 0.99541 | -0.032147 | 0.4 | 1 | 1.1 | 0.9
71 | 1 | 0.0016788 | 0.00042075 | 0 | 0 | 1 | 0.99893 | -0.007503 | 0.4 | 1 | 1.1 | 0.9
53 | 1 | 0.0018821 | 0.0004717 | 0 | 0 | 1 | 0.98755 | -0.087293 | 0.4 | 1 | 1.1 | 0.9
48 | 1 | 0.0025487 | 0.00063877 | 0 | 0 | 1 | 0.98773 | -0.086047 | 0.4 | 1 | 1.1 | 0.9
49 | 1 | 0.0032554 | 0.00081587 | 0 | 0 | 1 | 0.98776 | -0.085798 | 0.4 | 1 | 1.1 | 0.9
50 | 1 | 0.0019893 | 0.00049857 | 0 | 0 | 1 | 0.98791 | -0.084764 | 0.4 | 1 | 1.1 | 0.9
60 | 1 | 0 | 0 | 0 | 0 | 1 | 0.99489 | -0.035653 | 0.4 | 1 | 1.1 | 0.9
62 | 1 | 0.0044388 | 0.0011125 | 0 | 0 | 1 | 0.99482 | -0.036149 | 0.4 | 1 | 1.1 | 0.9

## generator_data
GEN_BUS | PG | QG | QMAX | QMIN | VG | MBASE | GEN_STATUS | PMAX | PMIN
66 | 0.10434 | 0.02624 | 10 | -10 | 1 | 100 | 1 | 10 | 0

## branch_data
F_BUS | T_BUS | BR_R | BR_X | BR_B | RATE_A | RATE_B | RATE_C | TAP | SHIFT | BR_STATUS | ANGMIN | ANGMAX | P_in | Q_in | P_out | Q_out
1 | 74 | 18.1483 | 6.9801 | 1.8315e-08 | 0 | 0 | 0 | 0 | 0 | 1 | -90 | 90 | -0.003349 | -0.00083933 | 0.0033512 | 0.00083836
74 | 75 | 1.6888 | 0.64953 | 1.7043e-09 | 0 | 0 | 0 | 0 | 0 | 1 | -90 | 90 | 0.0032971 | 0.00082619 | -0.0032969 | -0.00082628
74 | 73 | 3.0226 | 1.1625 | 3.0503e-09 | 0 | 0 | 0 | 0 | 0 | 1 | -90 | 90 | -0.011517 | -0.0028846 | 0.011521 | 0.002886
73 | 70 | 2.3969 | 0.9219 | 2.4189e-09 | 0 | 0 | 0 | 0 | 0 | 1 | -90 | 90 | -0.016088 | -0.0040306 | 0.016095 | 0.0040329
52 | 43 | 2.1955 | 0.84441 | 2.2156e-09 | 0 | 0 | 0 | 0 | 0 | 1 | -90 | 90 | -0.01327 | -0.0033256 | 0.013275 | 0.003327
52 | 51 | 0.58931 | 0.22666 | 5.9472e-10 | 0 | 0 | 0 | 0 | 0 | 1 | -90 | 90 | 0.0097073 | 0.0024326 | -0.0097067 | -0.0024325
43 | 41 | 2.9027 | 1.1164 | 2.9294e-09 | 0 | 0 | 0 | 0 | 0 | 1 | -90 | 90 | -0.016753 | -0.0041989 | 0.016762 | 0.004202
51 | 50 | 5.0644 | 1.9478 | 5.1109e-09 | 0 | 0 | 0 | 0 | 0 | 1 | -90 | 90 | 0.0077977 | 0.001954 | -0.0077943 | -0.0019532
2 | 3 | 1.8824 | 0.72401 | 1.8997e-09 | 0 | 0 | 0 | 0 | 0 | 1 | -90 | 90 | -0.003544 | -0.00088821 | 0.0035443 | 0.00088812
3 | 76 | 5.4904 | 2.1117 | 5.5408e-09 | 0 | 0 | 0 | 0 | 0 | 1 | -90 | 90 | 0.005279 | 0.0013227 | -0.0052774 | -0.0013226
3 | 72 | 4.5138 | 1.7361 | 4.5552e-09 | 0 | 0 | 0 | 0 | 0 | 1 | -90 | 90 | -0.0088233 | -0.0022108 | 0.0088271 | 0.0022118
72 | 69 | 2.7207 | 1.0464 | 2.7457e-09 | 0 | 0 | 0 | 0 | 0 | 1 | -90 | 90 | -0.014122 | -0.0035388 | 0.014128 | 0.0035408
69 | 67 | 6.6991 | 2.5766 | 6.7606e-09 | 0 | 0 | 0 | 0 | 0 | 1 | -90 | 90 | 0.025412 | 0.0063756 | -0.025366 | -0.0063585
69 | 71 | 1.7843 | 0.68627 | 1.8007e-09 | 0 | 0 | 0 | 0 | 0 | 1 | -90 | 90 | -0.039539 | -0.0099164 | 0.039569 | 0.0099277
56 | 63 | 2.7279 | 1.0492 | 2.753e-09 | 0 | 0 | 0 | 0 | 0 | 1 | -90 | 90 | 0.016593 | 0.0041592 | -0.016585 | -0.0041563
56 | 55 | 0.96486 | 0.3711 | 9.7371e-10 | 0 | 0 | 0 | 0 | 0 | 1 | -90 | 90 | -0.016593 | -0.0041592 | 0.016596 | 0.0041602
63 | 57 | 2.2392 | 0.86121 | 2.2597e-09 | 0 | 0 | 0 | 0 | 0 | 1 | -90 | 90 | 0.015652 | 0.0039225 | -0.015646 | -0.0039205
55 | 53 | 2.9745 | 1.144 | 3.0018e-09 | 0 | 0 | 0 | 0 | 0 | 1 | -90 | 90 | -0.016596 | -0.0041602 | 0.016605 | 0.0041634
35 | 36 | 3.1624 | 1.2163 | 3.1914e-09 | 0 | 0 | 0 | 0 | 0 | 1 | -90 | 90 | -0.0057049 | -0.0014289 | 0.0057061 | 0.0014291
35 | 37 | 4.7206 | 1.8156 | 4.7639e-09 | 0 | 0 | 0 | 0 | 0 | 1 | -90 | 90 | 0.0037507 | 0.00093915 | -0.0037499 | -0.00093933
36 | 38 | 2.2114 | 0.85056 | 2.2317e-09 | 0 | 0 | 0 | 0 | 0 | 1 | -90 | 90 | -0.0083008 | -0.0020794 | 0.0083024 | 0.0020798
37 | 39 | 5.0734 | 1.9513 | 5.1199e-09 | 0 | 0 | 0 | 0 | 0 | 1 | -90 | 90 | 0.0029033 | 0.00072715 | -0.0029029 | -0.00072747
38 | 57 | 2.2269 | 0.85652 | 2.2474e-09 | 0 | 0 | 0 | 0 | 0 | 1 | -90 | 90 | -0.01026 | -0.0025705 | 0.010263 | 0.0025712
39 | 64 | 0.68178 | 0.26222 | 6.8803e-10 | 0 | 0 | 0 | 0 | 0 | 1 | -90 | 90 | 0.0017328 | 0.00043421 | -0.0017327 | -0.00043427
45 | 46 | 4.3916 | 1.6891 | 4.4319e-09 | 0 | 0 | 0 | 0 | 0 | 1 | -90 | 90 | -0.0018628 | -0.00046686 | 0.001863 | 0.00046648
46 | 47 | 4.0404 | 1.554 | 4.0774e-09 | 0 | 0 | 0 | 0 | 0 | 1 | -90 | 90 | -0.0044477 | -0.0011143 | 0.0044486 | 0.0011142
40 | 41 | 3.3374 | 1.2836 | 3.368e-09 | 0 | 0 | 0 | 0 | 0 | 1 | -90 | 90 | 0.041499 | 0.010415 | -0.041436 | -0.010392
40 | 42 | 1.0031 | 0.38582 | 1.0123e-09 | 0 | 0 | 0 | 0 | 0 | 1 | -90 | 90 | -0.043346 | -0.010878 | 0.043367 | 0.010886
41 | 44 | 0.4375 | 0.16827 | 4.4152e-10 | 0 | 0 | 0 | 0 | 0 | 1 | -90 | 90 | 0.024674 | 0.0061896 | -0.024671 | -0.0061886
42 | 61 | 8.2961 | 3.1908 | 8.3723e-09 | 0 | 0 | 0 | 0 | 0 | 1 | -90 | 90 | -0.046299 | -0.011621 | 0.046492 | 0.011694
44 | 54 | 3.6431 | 1.4012 | 3.6766e-09 | 0 | 0 | 0 | 0 | 0 | 1 | -90 | 90 | 0.022103 | 0.0055448 | -0.022084 | -0.0055378
61 | 47 | 2.5891 | 0.99582 | 2.6129e-09 | 0 | 0 | 0 | 0 | 0 | 1 | -90 | 90 | -0.056499 | -0.014202 | 0.056588 | 0.014236
61 | 59 | 3.191 | 1.2273 | 3.2203e-09 | 0 | 0 | 0 | 0 | 0 | 1 | -90 | 90 | 0.0080891 | 0.002027 | -0.0080868 | -0.0020264
54 | 53 | 3.4627 | 1.3318 | 3.4944e-09 | 0 | 0 | 0 | 0 | 0 | 1 | -90 | 90 | 0.0185 | 0.0046397 | -0.018487 | -0.0046351
47 | 66 | 4.25 | 1.6346 | 4.289e-09 | 0 | 0 | 0 | 0 | 0 | 1 | -90 | 90 | -0.061037 | -0.01535 | 0.061206 | 0.015415
66 | 71 | 2.3714 | 0.91206 | 2.3931e-09 | 0 | 0 | 0 | 0 | 0 | 1 | -90 | 90 | 0.041291 | 0.010365 | -0.041248 | -0.010348
59 | 58 | 3.4212 | 1.3158 | 3.4526e-09 | 0 | 0 | 0 | 0 | 0 | 1 | -90 | 90 | 0.0071426 | 0.0017898 | -0.0071407 | -0.0017894
58 | 60 | 1.9282 | 0.74162 | 1.9459e-09 | 0 | 0 | 0 | 0 | 0 | 1 | -90 | 90 | 0.0044395 | 0.0011124 | -0.0044391 | -0.0011124
67 | 68 | 3.2633 | 1.2551 | 3.2933e-09 | 0 | 0 | 0 | 0 | 0 | 1 | -90 | 90 | 0.021871 | 0.0054827 | -0.021854 | -0.0054766
68 | 70 | 0.43666 | 0.16795 | 4.4067e-10 | 0 | 0 | 0 | 0 | 0 | 1 | -90 | 90 | 0.017201 | 0.0043103 | -0.017199 | -0.0043098
48 | 49 | 1.2452 | 0.47892 | 1.2566e-09 | 0 | 0 | 0 | 0 | 0 | 1 | -90 | 90 | -0.0025487 | -0.00063877 | 0.0025488 | 0.00063869
49 | 50 | 2.2637 | 0.87066 | 2.2845e-09 | 0 | 0 | 0 | 0 | 0 | 1 | -90 | 90 | -0.0058042 | -0.0014546 | 0.005805 | 0.0014547
60 | 62 | 1.4382 | 0.55315 | 1.4514e-09 | 0 | 0 | 0 | 0 | 0 | 1 | -90 | 90 | 0.0044391 | 0.0011124 | -0.0044388 | -0.0011125