## bus_data
BUS_I | BUS_TYPE | Pd | Qd | Gs | Bs | area | Vm | Va | baseKV | zone | Vmax | Vmin
1 | 1 | 0.0032481 | 0.00081405 | 0 | 0 | 1 | 0.97801 | -0.15426 | 0.4 | 1 | 1.1 | 0.9
2 | 1 | 0.0063559 | 0.0015929 | 0 | 0 | 1 | 0.97774 | -0.15625 | 0.4 | 1 | 1.1 | 0.9
3 | 1 | 0.0080464 | 0.0020166 | 0 | 0 | 1 | 0.97627 | -0.16671 | 0.4 | 1 | 1.1 | 0.9
4 | 1 | 0.006175 | 0.0015476 | 0 | 0 | 1 | 0.98154 | -0.12913 | 0.4 | 1 | 1.1 | 0.9
9 | 1 | 0.0020997 | 0.00052623 | 0 | 0 | 1 | 0.97693 | -0.16208 | 0.4 | 1 | 1.1 | 0.9
47 | 1 | 0.0022667 | 0.0005681 | 0 | 0 | 1 | 0.97411 | -0.18223 | 0.4 | 1 | 1.1 | 0.9
5 | 1 | 0.0038484 | 0.00096451 | 0 | 0 | 1 | 0.98149 | -0.12949 | 0.4 | 1 | 1.1 | 0.9
6 | 1 | 0.0063231 | 0.0015847 | 0 | 0 | 1 | 0.98562 | -0.10032 | 0.4 | 1 | 1.1 | 0.9
49 | 1 | 0.0015872 | 0.00039778 | 0 | 0 | 1 | 0.97402 | -0.18289 | 0.4 | 1 | 1.1 | 0.9
45 | 1 | 0.0034816 | 0.00087258 | 0 | 0 | 1 | 0.97395 | -0.18336 | 0.4 | 1 | 1.1 | 0.9
7 | 1 | 0.0093894 | 0.0023532 | 0 | 0 | 1 | 0.98878 | -0.078128 | 0.4 | 1 | 1.1 | 0.9
8 | 1 | 0.0071229 | 0.0017852 | 0 | 0 | 1 | 0.98943 | -0.073518 | 0.4 | 1 | 1.1 | 0.9
38 | 1 | 0.0072965 | 0.0018287 | 0 | 0 | 1 | 0.99057 | -0.06557 | 0.4 | 1 | 1.1 | 0.9
39 | 1 | 0.001601 | 0.00040125 | 0 | 0 | 1 | 0.99121 | -0.061078 | 0.4 | 1 | 1.1 | 0.9
10 | 1 | 0.0028199 | 0.00070672 | 0 | 0 | 1 | 0.98841 | -0.080992 | 0.4 | 1 | 1.1 | 0.9
11 | 1 | 0.0013513 | 0.00033866 | 0 | 0 | 1 | 0.98777 | -0.08549 | 0.4 | 1 | 1.1 | 0.9
12 | 1 | 0 | 0 | 0 | 0 | 1 | 0.98943 | -0.073783 | 0.4 | 1 | 1.1 | 0.9
13 | 1 | 0.0032785 | 0.00082167 | 0 | 0 | 1 | 0.98767 | -0.08625 | 0.4 | 1 | 1.1 | 0.9
14 | 1 | 0.0018766 | 0.00047032 | 0 | 0 | 1 | 0.99049 | -0.066287 | 0.4 | 1 | 1.1 | 0.9
15 | 1 | 0.0023572 | 0.00059076 | 0 | 0 | 1 | 0.98741 | -0.088096 | 0.4 | 1 | 1.1 | 0.9
29 | 1 | 0.0023637 | 0.0005924 | 0 | 0 | 1 | 0.99104 | -0.062384 | 0.4 | 1 | 1.1 | 0.9
16 | 1 | 0 | 0 | 0 | 0 | 1 | 0.98733 | -0.088657 | 0.4 | 1 | 1.1 | 0.9
30 | 1 | 0.0031918 | 0.00079993 | 0 | 0 | 1 | 0.99185 | -0.056688 | 0.4 | 1 | 1.1 | 0.9
37 | 1 | 0.0042126 | 0.0010558 | 0 | 0 | 1 | 0.98707 | -0.090503 | 0.4 | 1 | 1.1 | 0.9
32 | 1 | 0 | 0 | 0 | 0 | 1 | 0.98718 | -0.089689 | 0.4 | 1 | 1.1 | 0.9
31 | 1 | 0.0017093 | 0.00042838 | 0 | 0 | 1 | 0.98717 | -0.089766 | 0.4 | 1 | 1.1 | 0.9
17 | 1 | 0.0027536 | 0.00069011 | 0 | 0 | 1 | 0.99468 | -0.036845 | 0.4 | 1 | 1.1 | 0.9
18 | 1 | 0.0016159 | 0.00040498 | 0 | 0 | 1 | 0.99686 | -0.021667 | 0.4 | 1 | 1.1 | 0.9
19 | 1 | 0 | 0 | 0 | 0 | 1 | 0.99379 | -0.043086 | 0.4 | 1 | 1.1 | 0.9
20 | 1 | 0 | 0 | 0 | 0 | 1 | 0.99748 | -0.017354 | 0.4 | 1 | 1.1 | 0.9
21 | 1 | 0.0044032 | 0.0011035 | 0 | 0 | 1 | 0.99327 | -0.046692 | 0.4 | 1 | 1.1 | 0.9
22 | 1 | 0.0023727 | 0.00059465 | 0 | 0 | 1 | 0.99366 | -0.043985 | 0.4 | 1 | 1.1 | 0.9
36 | 3 | 0.0058098 | 0.0014561 | 0 | 0 | 1 | 1 | 0 | 0.4 | 1 | 1.1 | 0.9
33 | 1 | 0.0036763 | 0.00092137 | 0 | 0 | 1 | 0.99591 | -0.028239 | 0.4 | 1 | 1.1 | 0.9
27 | 1 | 0 | 0 | 0 | 0 | 1 | 0.99298 | -0.048685 | 0.4 | 1 | 1.1 | 0.9
54 | 1 | 0.0026034 | 0.00065247 | 0 | 0 | 1 | 0.99994 | -0.00045063 | 0.4 | 1 | 1.1 | 0.9
34 | 1 | 0.0032106 | 0.00080466 | 0 | 0 | 1 | 0.99455 | -0.037645 | 0.4 | 1 | 1.1 | 0.9
28 | 1 | 0.0025259 | 0.00063304 | 0 | 0 | 1 | 0.99263 | -0.05116 | 0.4 | 1 | 1.1 | 0.9
26 | 1 | 0 | 0 | 0 | 0 | 1 | 0.99238 | -0.05291 | 0.4 | 1 | 1.1 | 0.9
23 | 1 | 0.0022164 | 0.00055547 | 0 | 0 | 1 | 0.99201 | -0.055541 | 0.4 | 1 | 1.1 | 0.9
24 | 1 | 0.0012086 | 0.00030292 | 0 | 0 | 1 | 0.99216 | -0.054485 | 0.4 | 1 | 1.1 | 0.9
25 | 1 | 0.0024189 | 0.00060623 | 0 | 0 | 1 | 0.99199 | -0.055679 | 0.4 | 1 | 1.1 | 0.9
35 | 1 | 0 | 0 | 0 | 0 | 1 | 0.99411 | -0.040714 | 0.4 | 1 | 1.1 | 0.9
86 | 1 | 0.0035234 | 0.00088305 | 0 | 0 | 1 | 0.99283 | -0.0496 | 0.4 | 1 | 1.1 | 0.9
87 | 1 | 0.0021501 | 0.00053886 | 0 | 0 | 1 | 0.99225 | -0.053622 | 0.4 | 1 | 1.1 | 0.9
77 | 1 | 0.0021931 | 0.00054964 | 0 | 0 | 1 | 0.98991 | -0.069947 | 0.4 | 1 | 1.1 | 0.9
52 | 1 | 0.0041367 | 0.0010368 | 0 | 0 | 1 | 0.99927 | -0.0051405 | 0.4 | 1 | 1.1 | 0.9
40 | 1 | 0.0055644 | 0.0013946 | 0 | 0 | 1 | 0.97039 | -0.20856 | 0.4 | 1 | 1.1 | 0.9
41 | 1 | 0.0030176 | 0.00075627 | 0 | 0 | 1 | 0.97019 | -0.21001 | 0.4 | 1 | 1.1 | 0.9
42 | 1 | 0.0025792 | 0.00064641 | 0 | 0 | 1 | 0.97053 | -0.2075 | 0.4 | 1 | 1.1 | 0.9
44 | 1 | 0.0024154 | 0.00060536 | 0 | 0 | 1 | 0.97101 | -0.20405 | 0.4 | 1 | 1.1 | 0.9
43 | 1 | 0.0026262 | 0.00065818 | 0 | 0 | 1 | 0.97297 | -0.19042 | 0.4 | 1 | 1.1 | 0.9
48 | 1 | 0.0031459 | 0.00078844 | 0 | 0 | 1 | 0.97313 | -0.18927 | 0.4 | 1 | 1.1 | 0.9
57 | 1 | 0 | 0 | 0 | 0 | 1 | 0.97104 | -0.20385 | 0.4 | 1 | 1.1 | 0.9
46 | 1 | 0.0039231 | 0.00098322 | 0 | 0 | 1 | 0.97353 | -0.1864 | 0.4 | 1 | 1.1 | 0.9
61 | 1 | 0.0023132 | 0.00057975 | 0 | 0 | 1 | 0.97235 | -0.1944 | 0.4 | 1 | 1.1 | 0.9
58 | 1 | 0.0031993 | 0.00080181 | 0 | 0 | 1 | 0.971 | -0.20416 | 0.4 | 1 | 1.1 | 0.9
55 | 1 | 0.0034923 | 0.00087526 | 0 | 0 | 1 | 0.97382 | -0.18435 | 0.4 | 1 | 1.1 | 0.9
56 | 1 | 0.0055336 | 0.0013868 | 0 | 0 | 1 | 0.97366 | -0.18546 | 0.4 | 1 | 1.1 | 0.9
50 | 1 | 0.0025271 | 0.00063336 | 0 | 0 | 1 | 0.99922 | -0.0054692 | 0.4 | 1 | 1.1 | 0.9
51 | 1 | 0.0042783 | 0.0010723 | 0 | 0 | 1 | 0.99892 | -0.0075988 | 0.4 | 1 | 1.1 | 0.9
53 | 1 | 0.0047741 | 0.0011965 | 0 | 0 | 1 | 0.99871 | -0.0090604 | 0.4 | 1 | 1.1 | 0.9
62 | 1 | 0.002191 | 0.0005491 | 0 | 0 | 1 | 0.97343 | -0.18667 | 0.4 | 1 | 1.1 | 0.9
59 | 1 | 0.0024874 | 0.00062339 | 0 | 0 | 1 | 0.9708 | -0.20559 | 0.4 | 1 | 1.1 | 0.9
60 | 1 | 0.0026899 | 0.00067414 | 0 | 0 | 1 | 0.97073 | -0.20611 | 0.4 | 1 | 1.1 | 0.9
63 | 1 | 0.0016851 | 0.00042233 | 0 | 0 | 1 | 0.97457 | -0.17845 | 0.4 | 1 | 1.1 | 0.9
79 | 1 | 0.0010382 | 0.00026019 | 0 | 0 | 1 | 0.97558 | -0.17123 | 0.4 | 1 | 1.1 | 0.9
78 | 1 | 0.0024916 | 0.00062446 | 0 | 0 | 1 | 0.97593 | -0.16879 | 0.4 | 1 | 1.1 | 0.9
64 | 1 | 0.0015323 | 0.00038403 | 0 | 0 | 1 | 0.98167 | -0.12792 | 0.4 | 1 | 1.1 | 0.9
65 | 1 | 0.0029472 | 0.00073863 | 0 | 0 | 1 | 0.98164 | -0.12812 | 0.4 | 1 | 1.1 | 0.9
66 | 1 | 0.0042273 | 0.0010595 | 0 | 0 | 1 | 0.9835 | -0.11494 | 0.4 | 1 | 1.1 | 0.9
67 | 1 | 0 | 0 | 0 | 0 | 1 | 0.98019 | -0.13841 | 0.4 | 1 | 1.1 | 0.9
68 | 1 | 0.0040296 | 0.0010099 | 0 | 0 | 1 | 0.98505 | -0.10403 | 0.4 | 1 | 1.1 | 0.9
85 | 1 | 0.003906 | 0.00097893 | 0 | 0 | 1 | 0.97953 | -0.14309 | 0.4 | 1 | 1.1 | 0.9
83 | 1 | 0.0055094 | 0.0013808 | 0 | 0 | 1 | 0.98008 | -0.13918 | 0.4 | 1 | 1.1 | 0.9
88 | 1 | 0 | 0 | 0 | 0 | 1 | 0.98479 | -0.10587 | 0.4 | 1 | 1.1 | 0.9
80 | 1 | 0 | 0 | 0 | 0 | 1 | 0.97782 | -0.15523 | 0.4 | 1 | 1.1 | 0.9
75 | 1 | 0.0019588 | 0.00049093 | 0 | 0 | 1 | 0.98452 | -0.10782 | 0.4 | 1 | 1.1 | 0.9
69 | 1 | 0.0023473 | 0.00058828 | 0 | 0 | 1 | 0.97608 | -0.16768 | 0.4 | 1 | 1.1 | 0.9
70 | 1 | 0.00078291 | 0.00019622 | 0 | 0 | 1 | 0.97604 | -0.16801 | 0.4 | 1 | 1.1 | 0.9
71 | 1 | 0 | 0 | 0 | 0 | 1 | 0.97636 | -0.16566 | 0.4 | 1 | 1.1 | 0.9
72 | 1 | 0.0050273 | 0.00126 | 0 | 0 | 1 | 0.97571 | -0.17036 | 0.4 | 1 | 1.1 | 0.9
73 | 1 | 0 | 0 | 0 | 0 | 1 | 0.97656 | -0.16426 | 0.4 | 1 | 1.1 | 0.9
81 | 1 | 0.0021863 | 0.00054794 | 0 | 0 | 1 | 0.9757 | -0.17041 | 0.4 | 1 | 1.1 | 0.9
82 | 1 | 0 | 0 | 0 | 0 | 1 | 0.97567 | -0.17064 | 0.4 | 1 | 1.1 | 0.9
74 | 1 | 0.0020814 | 0.00052164 | 0 | 0 | 1 | 0.98443 | -0.10847 | 0.4 | 1 | 1.1 | 0.9
89 | 1 | 0.0012431 | 0.00031155 | 0 | 0 | 1 | 0.97564 | -0.17088 | 0.4 | 1 | 1.1 | 0.9

## generator_data
GEN_BUS | PG | QG | QMAX | QMIN | VG | MBASE | GEN_STATUS | PMAX | PMIN
36 | 0.24236 | 0.061218 | 10 | -10 | 1 | 100 | 1 | 10 | 0

## branch_data
F_BUS | T_BUS | BR_R | BR_X | BR_B | RATE_A | RATE_B | RATE_C | TAP | SHIFT | BR_STATUS | ANGMIN | ANGMAX | P_in | Q_in | P_out | Q_out
1 | 2 | 2.9233 | 1.1243 | 2.9501e-09 | 0 | 0 | 0 | 0 | 0 | 1 | -90 | 90 | 0.0084595 | 0.0021171 | -0.0084571 | -0.0021165
1 | 3 | 4.5383 | 1.7455 | 4.58e-09 | 0 | 0 | 0 | 0 | 0 | 1 | -90 | 90 | 0.03423 | 0.0085929 | -0.034171 | -0.0085706
1 | 4 | 6.8538 | 2.6361 | 6.9167e-09 | 0 | 0 | 0 | 0 | 0 | 1 | -90 | 90 | -0.045938 | -0.011524 | 0.046098 | 0.011585
2 | 9 | 34.3122 | 13.197 | 3.4627e-08 | 0 | 0 | 0 | 0 | 0 | 1 | -90 | 90 | 0.0021013 | 0.00052357 | -0.0020997 | -0.00052623
3 | 47 | 7.3731 | 2.8358 | 7.4407e-09 | 0 | 0 | 0 | 0 | 0 | 1 | -90 | 90 | 0.026125 | 0.006554 | -0.026069 | -0.0065331
4 | 5 | 1.1747 | 0.45182 | 1.1855e-09 | 0 | 0 | 0 | 0 | 0 | 1 | -90 | 90 | 0.0038486 | 0.00096447 | -0.0038484 | -0.00096451
4 | 6 | 6.4951 | 2.4981 | 6.5547e-09 | 0 | 0 | 0 | 0 | 0 | 1 | -90 | 90 | -0.056122 | -0.014097 | 0.056348 | 0.014183
47 | 49 | 0.76909 | 0.29581 | 7.7615e-10 | 0 | 0 | 0 | 0 | 0 | 1 | -90 | 90 | 0.010617 | 0.0026608 | -0.010616 | -0.0026605
47 | 45 | 1.0533 | 0.40513 | 1.063e-09 | 0 | 0 | 0 | 0 | 0 | 1 | -90 | 90 | 0.013185 | 0.0033043 | -0.013183 | -0.0033036
6 | 7 | 4.5278 | 1.7414 | 9.1386e-09 | 0 | 0 | 0 | 0 | 0 | 1 | -90 | 90 | -0.062671 | -0.015768 | 0.062865 | 0.015842
49 | 55 | 1.9898 | 0.76532 | 2.0081e-09 | 0 | 0 | 0 | 0 | 0 | 1 | -90 | 90 | 0.0090284 | 0.0022627 | -0.0090266 | -0.0022622
45 | 46 | 3.8701 | 1.4885 | 3.9057e-09 | 0 | 0 | 0 | 0 | 0 | 1 | -90 | 90 | 0.0097018 | 0.002431 | -0.0096977 | -0.0024298
7 | 8 | 0.82029 | 0.3155 | 2.4835e-09 | 0 | 0 | 0 | 0 | 0 | 1 | -90 | 90 | -0.072255 | -0.018195 | 0.072301 | 0.018213
8 | 38 | 1.2886 | 0.49562 | 3.9013e-09 | 0 | 0 | 0 | 0 | 0 | 1 | -90 | 90 | -0.079424 | -0.019998 | 0.079513 | 0.020032
38 | 39 | 0.6678 | 0.25684 | 2.0218e-09 | 0 | 0 | 0 | 0 | 0 | 1 | -90 | 90 | -0.086809 | -0.02186 | 0.086864 | 0.021881
39 | 28 | 1.4505 | 0.55787 | 4.3913e-09 | 0 | 0 | 0 | 0 | 0 | 1 | -90 | 90 | -0.088465 | -0.022282 | 0.088587 | 0.022329
10 | 11 | 4.4256 | 1.7022 | 4.4662e-09 | 0 | 0 | 0 | 0 | 0 | 1 | -90 | 90 | 0.012922 | 0.003238 | -0.012914 | -0.0032354
10 | 12 | 5.8317 | 2.2429 | 5.8852e-09 | 0 | 0 | 0 | 0 | 0 | 1 | -90 | 90 | -0.015742 | -0.0039448 | 0.015757 | 0.0039502
11 | 13 | 0.8347 | 0.32104 | 8.4236e-10 | 0 | 0 | 0 | 0 | 0 | 1 | -90 | 90 | 0.011563 | 0.0028967 | -0.011561 | -0.0028963
12 | 14 | 6.075 | 2.3365 | 6.1307e-09 | 0 | 0 | 0 | 0 | 0 | 1 | -90 | 90 | -0.015757 | -0.0039502 | 0.015774 | 0.0039559
13 | 15 | 2.8295 | 1.0883 | 2.8554e-09 | 0 | 0 | 0 | 0 | 0 | 1 | -90 | 90 | 0.0082829 | 0.0020747 | -0.0082807 | -0.0020741
14 | 29 | 2.8299 | 1.0884 | 2.8559e-09 | 0 | 0 | 0 | 0 | 0 | 1 | -90 | 90 | -0.01765 | -0.0044262 | 0.01766 | 0.0044296
15 | 16 | 1.2 | 0.46152 | 1.211e-09 | 0 | 0 | 0 | 0 | 0 | 1 | -90 | 90 | 0.0059236 | 0.0014834 | -0.0059231 | -0.0014833
29 | 30 | 3.6471 | 1.4027 | 3.6806e-09 | 0 | 0 | 0 | 0 | 0 | 1 | -90 | 90 | -0.020024 | -0.005022 | 0.02004 | 0.0050278
16 | 37 | 5.5592 | 2.1381 | 5.6102e-09 | 0 | 0 | 0 | 0 | 0 | 1 | -90 | 90 | 0.0042136 | 0.0010556 | -0.0042126 | -0.0010558
16 | 32 | 7.6498 | 2.9423 | 7.72e-09 | 0 | 0 | 0 | 0 | 0 | 1 | -90 | 90 | 0.0017095 | 0.00042767 | -0.0017093 | -0.00042833
30 | 26 | 2.0887 | 0.80336 | 2.1079e-09 | 0 | 0 | 0 | 0 | 0 | 1 | -90 | 90 | -0.023231 | -0.0058277 | 0.023243 | 0.0058322
32 | 31 | 0.57145 | 0.21979 | 5.7669e-10 | 0 | 0 | 0 | 0 | 0 | 1 | -90 | 90 | 0.0017093 | 0.00042833 | -0.0017093 | -0.00042838
17 | 18 | 1.5226 | 0.58562 | 4.6097e-09 | 0 | 0 | 0 | 0 | 0 | 1 | -90 | 90 | -0.12999 | -0.032745 | 0.13026 | 0.032851
17 | 19 | 0.63777 | 0.24529 | 1.9309e-09 | 0 | 0 | 0 | 0 | 0 | 1 | -90 | 90 | 0.12723 | 0.032055 | -0.12712 | -0.032012
18 | 20 | 0.42855 | 0.16483 | 1.2974e-09 | 0 | 0 | 0 | 0 | 0 | 1 | -90 | 90 | -0.13188 | -0.033256 | 0.13196 | 0.033286
19 | 21 | 0.37505 | 0.14425 | 1.1355e-09 | 0 | 0 | 0 | 0 | 0 | 1 | -90 | 90 | 0.12475 | 0.031418 | -0.12469 | -0.031394
19 | 22 | 4.8721 | 1.8739 | 4.9168e-09 | 0 | 0 | 0 | 0 | 0 | 1 | -90 | 90 | 0.002373 | 0.00059428 | -0.0023727 | -0.00059465
20 | 36 | 1.0504 | 0.40402 | 3.1803e-09 | 0 | 0 | 0 | 0 | 0 | 1 | -90 | 90 | -0.21768 | -0.054962 | 0.21821 | 0.055166
20 | 33 | 1.6711 | 0.64274 | 5.0594e-09 | 0 | 0 | 0 | 0 | 0 | 1 | -90 | 90 | 0.085718 | 0.021675 | -0.085587 | -0.021625
21 | 27 | 0.21487 | 0.082644 | 6.5054e-10 | 0 | 0 | 0 | 0 | 0 | 1 | -90 | 90 | 0.12028 | 0.03029 | -0.12025 | -0.030277
36 | 54 | 0.32023 | 0.12317 | 3.2317e-10 | 0 | 0 | 0 | 0 | 0 | 1 | -90 | 90 | 0.018335 | 0.0045961 | -0.018334 | -0.0045957
33 | 34 | 1.5057 | 0.57911 | 4.5585e-09 | 0 | 0 | 0 | 0 | 0 | 1 | -90 | 90 | 0.081911 | 0.020704 | -0.081802 | -0.020663
27 | 28 | 0.35231 | 0.13551 | 1.0666e-09 | 0 | 0 | 0 | 0 | 0 | 1 | -90 | 90 | 0.091145 | 0.022974 | -0.091113 | -0.022962
27 | 26 | 1.8669 | 0.71805 | 1.8841e-09 | 0 | 0 | 0 | 0 | 0 | 1 | -90 | 90 | 0.029106 | 0.0073032 | -0.029089 | -0.0072969
54 | 52 | 3.8821 | 1.4931 | 3.9177e-09 | 0 | 0 | 0 | 0 | 0 | 1 | -90 | 90 | 0.015731 | 0.0039433 | -0.01572 | -0.0039397
34 | 35 | 0.51069 | 0.19642 | 1.5461e-09 | 0 | 0 | 0 | 0 | 0 | 1 | -90 | 90 | 0.078592 | 0.019858 | -0.078558 | -0.019845
26 | 24 | 3.4548 | 1.3288 | 3.4865e-09 | 0 | 0 | 0 | 0 | 0 | 1 | -90 | 90 | 0.0058459 | 0.0014647 | -0.0058446 | -0.0014645
23 | 24 | 2.9215 | 1.1236 | 2.9483e-09 | 0 | 0 | 0 | 0 | 0 | 1 | -90 | 90 | -0.0046353 | -0.0011616 | 0.004636 | 0.0011616
23 | 25 | 0.72637 | 0.27937 | 7.3304e-10 | 0 | 0 | 0 | 0 | 0 | 1 | -90 | 90 | 0.0024189 | 0.00060618 | -0.0024189 | -0.00060623
35 | 86 | 1.4762 | 0.56776 | 4.4692e-09 | 0 | 0 | 0 | 0 | 0 | 1 | -90 | 90 | 0.078558 | 0.019845 | -0.07846 | -0.019808
86 | 87 | 0.69883 | 0.26878 | 1.4105e-09 | 0 | 0 | 0 | 0 | 0 | 1 | -90 | 90 | 0.074936 | 0.018925 | -0.074894 | -0.018909
87 | 77 | 2.9128 | 1.1203 | 2.9395e-09 | 0 | 0 | 0 | 0 | 0 | 1 | -90 | 90 | 0.072744 | 0.01837 | -0.072577 | -0.018306
77 | 68 | 6.227 | 2.395 | 6.2841e-09 | 0 | 0 | 0 | 0 | 0 | 1 | -90 | 90 | 0.070384 | 0.017757 | -0.070049 | -0.017629
52 | 50 | 0.36906 | 0.14194 | 3.7244e-10 | 0 | 0 | 0 | 0 | 0 | 1 | -90 | 90 | 0.011584 | 0.002903 | -0.011583 | -0.0029028
40 | 41 | 5.8898 | 2.2653 | 5.9438e-09 | 0 | 0 | 0 | 0 | 0 | 1 | -90 | 90 | 0.0030181 | 0.00075595 | -0.0030175 | -0.00075628
40 | 42 | 1.5158 | 0.583 | 1.5297e-09 | 0 | 0 | 0 | 0 | 0 | 1 | -90 | 90 | -0.0085823 | -0.0021505 | 0.0085836 | 0.0021509
42 | 44 | 3.7903 | 1.4578 | 3.825e-09 | 0 | 0 | 0 | 0 | 0 | 1 | -90 | 90 | -0.011163 | -0.0027973 | 0.011168 | 0.002799
44 | 57 | 0.18629 | 0.071649 | 1.88e-10 | 0 | 0 | 0 | 0 | 0 | 1 | -90 | 90 | -0.013583 | -0.0034043 | 0.013584 | 0.0034045
43 | 48 | 5.3997 | 2.0768 | 5.4493e-09 | 0 | 0 | 0 | 0 | 0 | 1 | -90 | 90 | -0.0026261 | -0.00065819 | 0.0026265 | 0.00065783
48 | 46 | 6.1373 | 2.3605 | 6.1936e-09 | 0 | 0 | 0 | 0 | 0 | 1 | -90 | 90 | -0.0057724 | -0.0014463 | 0.0057747 | 0.0014466
57 | 61 | 5.2919 | 2.0353 | 5.3404e-09 | 0 | 0 | 0 | 0 | 0 | 1 | -90 | 90 | -0.021962 | -0.0055038 | 0.02199 | 0.0055144
57 | 58 | 0.4498 | 0.173 | 4.5393e-10 | 0 | 0 | 0 | 0 | 0 | 1 | -90 | 90 | 0.0083779 | 0.0020994 | -0.0083775 | -0.0020993
61 | 62 | 3.9219 | 1.5084 | 3.9579e-09 | 0 | 0 | 0 | 0 | 0 | 1 | -90 | 90 | -0.024304 | -0.0060941 | 0.02433 | 0.0061038
58 | 59 | 3.4065 | 1.3102 | 3.4378e-09 | 0 | 0 | 0 | 0 | 0 | 1 | -90 | 90 | 0.0051783 | 0.0012975 | -0.0051773 | -0.0012974
55 | 56 | 2.478 | 0.95308 | 2.5008e-09 | 0 | 0 | 0 | 0 | 0 | 1 | -90 | 90 | 0.0055343 | 0.0013869 | -0.0055335 | -0.0013868
50 | 51 | 3.0572 | 1.1758 | 3.0853e-09 | 0 | 0 | 0 | 0 | 0 | 1 | -90 | 90 | 0.009056 | 0.0022694 | -0.0090534 | -0.0022687
51 | 53 | 3.9772 | 1.5297 | 4.0137e-09 | 0 | 0 | 0 | 0 | 0 | 1 | -90 | 90 | 0.004775 | 0.0011965 | -0.0047741 | -0.0011965
62 | 63 | 3.8362 | 1.4755 | 3.8714e-09 | 0 | 0 | 0 | 0 | 0 | 1 | -90 | 90 | -0.026521 | -0.0066528 | 0.026551 | 0.0066641
59 | 60 | 2.3629 | 0.90882 | 2.3846e-09 | 0 | 0 | 0 | 0 | 0 | 1 | -90 | 90 | 0.00269 | 0.000674 | -0.0026898 | -0.00067415
63 | 79 | 3.1745 | 1.221 | 3.2036e-09 | 0 | 0 | 0 | 0 | 0 | 1 | -90 | 90 | -0.028236 | -0.0070864 | 0.028264 | 0.007097
79 | 78 | 1.0398 | 0.39993 | 1.0494e-09 | 0 | 0 | 0 | 0 | 0 | 1 | -90 | 90 | -0.029302 | -0.0073572 | 0.029312 | 0.0073609
78 | 73 | 1.7745 | 0.68251 | 1.7908e-09 | 0 | 0 | 0 | 0 | 0 | 1 | -90 | 90 | -0.031804 | -0.0079854 | 0.031824 | 0.0079929
64 | 65 | 0.045804 | 0.017617 | 4.6225e-11 | 0 | 0 | 0 | 0 | 0 | 1 | -90 | 90 | 0.056019 | 0.014087 | -0.056017 | -0.014087
64 | 66 | 2.8535 | 1.0975 | 2.8797e-09 | 0 | 0 | 0 | 0 | 0 | 1 | -90 | 90 | -0.057551 | -0.014471 | 0.057656 | 0.014511
65 | 67 | 2.4446 | 0.94024 | 2.4671e-09 | 0 | 0 | 0 | 0 | 0 | 1 | -90 | 90 | 0.05307 | 0.013348 | -0.052994 | -0.013319
66 | 68 | 2.2428 | 0.8626 | 2.2633e-09 | 0 | 0 | 0 | 0 | 0 | 1 | -90 | 90 | -0.061883 | -0.015571 | 0.061977 | 0.015607
67 | 85 | 1.2416 | 0.47755 | 1.253e-09 | 0 | 0 | 0 | 0 | 0 | 1 | -90 | 90 | 0.047484 | 0.011938 | -0.047453 | -0.011927
67 | 83 | 1.7479 | 0.67228 | 1.764e-09 | 0 | 0 | 0 | 0 | 0 | 1 | -90 | 90 | 0.0055099 | 0.0013808 | -0.0055093 | -0.0013808
68 | 88 | 5.7588 | 2.2149 | 5.8116e-09 | 0 | 0 | 0 | 0 | 0 | 1 | -90 | 90 | 0.0040425 | 0.0010119 | -0.0040415 | -0.0010121
85 | 80 | 3.4963 | 1.3447 | 3.5284e-09 | 0 | 0 | 0 | 0 | 0 | 1 | -90 | 90 | 0.043547 | 0.010948 | -0.043474 | -0.01092
88 | 75 | 6.0739 | 2.3361 | 6.1296e-09 | 0 | 0 | 0 | 0 | 0 | 1 | -90 | 90 | 0.0040415 | 0.0010121 | -0.0040404 | -0.0010123
80 | 73 | 2.5941 | 0.99775 | 2.618e-09 | 0 | 0 | 0 | 0 | 0 | 1 | -90 | 90 | 0.043474 | 0.01092 | -0.043419 | -0.010899
75 | 74 | 3.9634 | 1.5244 | 3.9998e-09 | 0 | 0 | 0 | 0 | 0 | 1 | -90 | 90 | 0.0020816 | 0.00052133 | -0.0020814 | -0.00052164
69 | 70 | 0.45048 | 0.17326 | 4.5461e-10 | 0 | 0 | 0 | 0 | 0 | 1 | -90 | 90 | 0.0092428 | 0.0023161 | -0.0092424 | -0.002316
69 | 71 | 2.1579 | 0.82996 | 2.1777e-09 | 0 | 0 | 0 | 0 | 0 | 1 | -90 | 90 | -0.01159 | -0.0029044 | 0.011593 | 0.0029054
70 | 72 | 3.4359 | 1.3215 | 3.4674e-09 | 0 | 0 | 0 | 0 | 0 | 1 | -90 | 90 | 0.0084595 | 0.0021198 | -0.0084567 | -0.002119
71 | 73 | 1.5087 | 0.58025 | 1.5225e-09 | 0 | 0 | 0 | 0 | 0 | 1 | -90 | 90 | -0.011593 | -0.0029054 | 0.011596 | 0.0029061
72 | 81 | 0.17384 | 0.066863 | 1.7544e-10 | 0 | 0 | 0 | 0 | 0 | 1 | -90 | 90 | 0.0034294 | 0.00085906 | -0.0034294 | -0.00085906
81 | 82 | 2.3547 | 0.90567 | 2.3764e-09 | 0 | 0 | 0 | 0 | 0 | 1 | -90 | 90 | 0.0012432 | 0.00031112 | -0.0012431 | -0.00031134
82 | 89 | 2.4128 | 0.928 | 2.4349e-09 | 0 | 0 | 0 | 0 | 0 | 1 | -90 | 90 | 0.0012431 | 0.00031134 | -0.0012431 | -0.00031155