## bus_data
BUS_I | BUS_TYPE | Pd | Qd | Gs | Bs | area | Vm | Va | baseKV | zone | Vmax | Vmin
4 | 1 | 0.005176 | 0.0012972 | 0 | 0 | 1 | 0.99112 | -0.061992 | 0.4 | 1 | 1.1 | 0.9
5 | 1 | 0 | 0 | 0 | 0 | 1 | 0.99138 | -0.060159 | 0.4 | 1 | 1.1 | 0.9
6 | 1 | 0.0071665 | 0.0017961 | 0 | 0 | 1 | 0.99084 | -0.063941 | 0.4 | 1 | 1.1 | 0.9
7 | 1 | 0.023536 | 0.0058988 | 0 | 0 | 1 | 0.99301 | -0.048719 | 0.4 | 1 | 1.1 | 0.9
8 | 1 | 0 | 0 | 0 | 0 | 1 | 0.99069 | -0.064981 | 0.4 | 1 | 1.1 | 0.9
17 | 1 | 0 | 0 | 0 | 0 | 1 | 0.99728 | -0.01889 | 0.4 | 1 | 1.1 | 0.9
14 | 1 | 0 | 0 | 0 | 0 | 1 | 0.98831 | -0.081694 | 0.4 | 1 | 1.1 | 0.9
32 | 1 | 0.0015572 | 0.00039028 | 0 | 0 | 1 | 0.99052 | -0.066162 | 0.4 | 1 | 1.1 | 0.9
9 | 1 | 0.0014589 | 0.00036563 | 0 | 0 | 1 | 0.98111 | -0.1327 | 0.4 | 1 | 1.1 | 0.9
10 | 1 | 0.0035505 | 0.00088984 | 0 | 0 | 1 | 0.98101 | -0.13335 | 0.4 | 1 | 1.1 | 0.9
11 | 1 | 0 | 0 | 0 | 0 | 1 | 0.98306 | -0.11881 | 0.4 | 1 | 1.1 | 0.9
12 | 1 | 0.0051477 | 0.0012901 | 0 | 0 | 1 | 0.97951 | -0.14409 | 0.4 | 1 | 1.1 | 0.9
13 | 1 | 0 | 0 | 0 | 0 | 1 | 0.98286 | -0.12025 | 0.4 | 1 | 1.1 | 0.9
15 | 1 | 0.00024694 | 6.189e-05 | 0 | 0 | 1 | 0.97657 | -0.16516 | 0.4 | 1 | 1.1 | 0.9
165 | 1 | 0.0018022 | 0.00045167 | 0 | 0 | 1 | 0.98284 | -0.12038 | 0.4 | 1 | 1.1 | 0.9
16 | 1 | 0.00092096 | 0.00023081 | 0 | 0 | 1 | 0.97645 | -0.16601 | 0.4 | 1 | 1.1 | 0.9
47 | 1 | 0.00029349 | 7.3555e-05 | 0 | 0 | 1 | 0.97593 | -0.16975 | 0.4 | 1 | 1.1 | 0.9
18 | 1 | 0.0042519 | 0.0010656 | 0 | 0 | 1 | 0.99718 | -0.019558 | 0.4 | 1 | 1.1 | 0.9
19 | 3 | 0 | 0 | 0 | 0 | 1 | 1 | 0 | 0.4 | 1 | 1.1 | 0.9
27 | 1 | 0 | 0 | 0 | 0 | 1 | 0.99872 | -0.0090049 | 0.4 | 1 | 1.1 | 0.9
30 | 1 | 0 | 0 | 0 | 0 | 1 | 0.99996 | -0.00024965 | 0.4 | 1 | 1.1 | 0.9
35 | 1 | 0.0047672 | 0.0011948 | 0 | 0 | 1 | 0.99674 | -0.022605 | 0.4 | 1 | 1.1 | 0.9
20 | 1 | 0.0045652 | 0.0011441 | 0 | 0 | 1 | 0.99372 | -0.043658 | 0.4 | 1 | 1.1 | 0.9
21 | 1 | 0.0037034 | 0.00092815 | 0 | 0 | 1 | 0.99409 | -0.041089 | 0.4 | 1 | 1.1 | 0.9
22 | 1 | 0.0050163 | 0.0012572 | 0 | 0 | 1 | 0.98731 | -0.088719 | 0.4 | 1 | 1.1 | 0.9
23 | 1 | 0 | 0 | 0 | 0 | 1 | 0.99651 | -0.024181 | 0.4 | 1 | 1.1 | 0.9
24 | 1 | 0 | 0 | 0 | 0 | 1 | 0.98653 | -0.094236 | 0.4 | 1 | 1.1 | 0.9
36 | 1 | 0.0023428 | 0.00058715 | 0 | 0 | 1 | 0.99647 | -0.024512 | 0.4 | 1 | 1.1 | 0.9
89 | 1 | 0.0049504 | 0.0012407 | 0 | 0 | 1 | 0.98646 | -0.094751 | 0.4 | 1 | 1.1 | 0.9
87 | 1 | 0.0042416 | 0.001063 | 0 | 0 | 1 | 0.98461 | -0.10785 | 0.4 | 1 | 1.1 | 0.9
25 | 1 | 0.0047629 | 0.0011937 | 0 | 0 | 1 | 0.99827 | -0.012148 | 0.4 | 1 | 1.1 | 0.9
26 | 1 | 0.003168 | 0.00079398 | 0 | 0 | 1 | 0.99831 | -0.011905 | 0.4 | 1 | 1.1 | 0.9
28 | 1 | 0.0019807 | 0.0004964 | 0 | 0 | 1 | 0.99679 | -0.022596 | 0.4 | 1 | 1.1 | 0.9
74 | 1 | 0.00072825 | 0.00018252 | 0 | 0 | 1 | 0.99667 | -0.023446 | 0.4 | 1 | 1.1 | 0.9
29 | 1 | 0.0020044 | 0.00050234 | 0 | 0 | 1 | 0.99982 | -0.0012901 | 0.4 | 1 | 1.1 | 0.9
31 | 1 | 0.0020835 | 0.00052216 | 0 | 0 | 1 | 0.99976 | -0.0016851 | 0.4 | 1 | 1.1 | 0.9
33 | 1 | 0.0017608 | 0.00044129 | 0 | 0 | 1 | 0.99036 | -0.06732 | 0.4 | 1 | 1.1 | 0.9
34 | 1 | 0.0010477 | 0.00026257 | 0 | 0 | 1 | 0.99025 | -0.068128 | 0.4 | 1 | 1.1 | 0.9
161 | 1 | 0.00091836 | 0.00023016 | 0 | 0 | 1 | 0.99002 | -0.069703 | 0.4 | 1 | 1.1 | 0.9
162 | 1 | 0.0013855 | 0.00034724 | 0 | 0 | 1 | 0.99 | -0.069903 | 0.4 | 1 | 1.1 | 0.9
68 | 1 | 0 | 0 | 0 | 0 | 1 | 0.97591 | -0.16986 | 0.4 | 1 | 1.1 | 0.9
69 | 1 | 0.00019441 | 4.8724e-05 | 0 | 0 | 1 | 0.97566 | -0.1717 | 0.4 | 1 | 1.1 | 0.9
48 | 1 | 0 | 0 | 0 | 0 | 1 | 0.99552 | -0.031641 | 0.4 | 1 | 1.1 | 0.9
49 | 1 | 0.00092212 | 0.00023111 | 0 | 0 | 1 | 0.99545 | -0.032133 | 0.4 | 1 | 1.1 | 0.9
50 | 1 | 0 | 0 | 0 | 0 | 1 | 0.99549 | -0.031831 | 0.4 | 1 | 1.1 | 0.9
55 | 1 | 0.00087435 | 0.00021913 | 0 | 0 | 1 | 0.99528 | -0.033331 | 0.4 | 1 | 1.1 | 0.9
51 | 1 | 0.0014307 | 0.00035858 | 0 | 0 | 1 | 0.99472 | -0.037285 | 0.4 | 1 | 1.1 | 0.9
52 | 1 | 0 | 0 | 0 | 0 | 1 | 0.99473 | -0.037203 | 0.4 | 1 | 1.1 | 0.9
100 | 1 | 0.0016115 | 0.00040387 | 0 | 0 | 1 | 0.99432 | -0.040126 | 0.4 | 1 | 1.1 | 0.9
67 | 1 | 0.0010068 | 0.00025232 | 0 | 0 | 1 | 0.97591 | -0.16991 | 0.4 | 1 | 1.1 | 0.9
86 | 1 | 0.0011601 | 0.00029074 | 0 | 0 | 1 | 0.97536 | -0.17385 | 0.4 | 1 | 1.1 | 0.9
70 | 1 | 0.0011901 | 0.00029827 | 0 | 0 | 1 | 0.99606 | -0.027759 | 0.4 | 1 | 1.1 | 0.9
71 | 1 | 0 | 0 | 0 | 0 | 1 | 0.99591 | -0.028857 | 0.4 | 1 | 1.1 | 0.9
72 | 1 | 0 | 0 | 0 | 0 | 1 | 0.99637 | -0.025601 | 0.4 | 1 | 1.1 | 0.9
73 | 1 | 0 | 0 | 0 | 0 | 1 | 0.99575 | -0.029986 | 0.4 | 1 | 1.1 | 0.9
75 | 1 | 0.0012178 | 0.00030521 | 0 | 0 | 1 | 0.9963 | -0.026061 | 0.4 | 1 | 1.1 | 0.9
151 | 1 | 0.0010322 | 0.0002587 | 0 | 0 | 1 | 0.99561 | -0.030999 | 0.4 | 1 | 1.1 | 0.9
76 | 1 | 0.00066727 | 0.00016723 | 0 | 0 | 1 | 0.97406 | -0.18323 | 0.4 | 1 | 1.1 | 0.9
77 | 1 | 0.0008575 | 0.00021491 | 0 | 0 | 1 | 0.97413 | -0.18274 | 0.4 | 1 | 1.1 | 0.9
101 | 1 | 0.0022795 | 0.00057129 | 0 | 0 | 1 | 0.97356 | -0.18685 | 0.4 | 1 | 1.1 | 0.9
78 | 1 | 0 | 0 | 0 | 0 | 1 | 0.97302 | -0.19074 | 0.4 | 1 | 1.1 | 0.9
85 | 1 | 0 | 0 | 0 | 0 | 1 | 0.97293 | -0.19134 | 0.4 | 1 | 1.1 | 0.9
98 | 1 | 0.0059461 | 0.0014902 | 0 | 0 | 1 | 0.97076 | -0.207 | 0.4 | 1 | 1.1 | 0.9
88 | 1 | 0 | 0 | 0 | 0 | 1 | 0.98405 | -0.11179 | 0.4 | 1 | 1.1 | 0.9
90 | 1 | 0 | 0 | 0 | 0 | 1 | 0.98368 | -0.11442 | 0.4 | 1 | 1.1 | 0.9
91 | 1 | 0.002988 | 0.00074887 | 0 | 0 | 1 | 0.98308 | -0.11871 | 0.4 | 1 | 1.1 | 0.9
97 | 1 | 0.0028252 | 0.00070805 | 0 | 0 | 1 | 0.98365 | -0.11467 | 0.4 | 1 | 1.1 | 0.9
95 | 1 | 0.0043255 | 0.0010841 | 0 | 0 | 1 | 0.98366 | -0.11458 | 0.4 | 1 | 1.1 | 0.9
92 | 1 | 0.0030218 | 0.00075733 | 0 | 0 | 1 | 0.98305 | -0.11895 | 0.4 | 1 | 1.1 | 0.9
93 | 1 | 0.0066546 | 0.0016678 | 0 | 0 | 1 | 0.98259 | -0.12224 | 0.4 | 1 | 1.1 | 0.9
94 | 1 | 0.0067745 | 0.0016979 | 0 | 0 | 1 | 0.98255 | -0.12251 | 0.4 | 1 | 1.1 | 0.9
96 | 1 | 0.0033951 | 0.0008509 | 0 | 0 | 1 | 0.98356 | -0.11531 | 0.4 | 1 | 1.1 | 0.9
152 | 1 | 0.00089131 | 0.00022338 | 0 | 0 | 1 | 0.99558 | -0.031212 | 0.4 | 1 | 1.1 | 0.9

## generator_data
GEN_BUS | PG | QG | QMAX | QMIN | VG | MBASE | GEN_STATUS | PMAX | PMIN
19 | 0.15757 | 0.039686 | 10 | -10 | 1 | 100 | 1 | 10 | 0

## branch_data
F_BUS | T_BUS | BR_R | BR_X | BR_B | RATE_A | RATE_B | RATE_C | TAP | SHIFT | BR_STATUS | ANGMIN | ANGMAX | P_in | Q_in | P_out | Q_out
4 | 5 | 1.9009 | 0.73112 | 1.9184e-09 | 0 | 0 | 0 | 0 | 0 | 1 | -90 | 90 | -0.012344 | -0.0030937 | 0.012347 | 0.0030947
4 | 6 | 3.4768 | 1.3372 | 3.5087e-09 | 0 | 0 | 0 | 0 | 0 | 1 | -90 | 90 | 0.0071684 | 0.0017965 | -0.0071664 | -0.0017961
5 | 7 | 3.2828 | 1.2626 | 6.6259e-09 | 0 | 0 | 0 | 0 | 0 | 1 | -90 | 90 | -0.044931 | -0.011294 | 0.045003 | 0.011321
5 | 8 | 1.908 | 0.73385 | 1.9255e-09 | 0 | 0 | 0 | 0 | 0 | 1 | -90 | 90 | 0.032583 | 0.0081993 | -0.032561 | -0.0081911
7 | 17 | 5.6396 | 2.1691 | 1.1383e-08 | 0 | 0 | 0 | 0 | 0 | 1 | -90 | 90 | -0.068539 | -0.01722 | 0.068825 | 0.017328
8 | 14 | 8.3102 | 3.1962 | 8.3865e-09 | 0 | 0 | 0 | 0 | 0 | 1 | -90 | 90 | 0.025889 | 0.0065203 | -0.025829 | -0.0064979
8 | 32 | 2.2593 | 0.86896 | 2.28e-09 | 0 | 0 | 0 | 0 | 0 | 1 | -90 | 90 | 0.0066723 | 0.0016708 | -0.0066712 | -0.0016706
17 | 18 | 2.0342 | 0.7824 | 2.0529e-09 | 0 | 0 | 0 | 0 | 0 | 1 | -90 | 90 | 0.0042523 | 0.0010656 | -0.0042519 | -0.0010656
17 | 19 | 3.3851 | 1.302 | 6.8324e-09 | 0 | 0 | 0 | 0 | 0 | 1 | -90 | 90 | -0.073077 | -0.018394 | 0.07327 | 0.018468
14 | 11 | 18.3201 | 7.0462 | 1.8488e-08 | 0 | 0 | 0 | 0 | 0 | 1 | -90 | 90 | 0.025829 | 0.0064979 | -0.025696 | -0.0064486
32 | 33 | 2.8882 | 1.1108 | 2.9147e-09 | 0 | 0 | 0 | 0 | 0 | 1 | -90 | 90 | 0.005114 | 0.0012803 | -0.0051132 | -0.0012803
9 | 10 | 0.36775 | 0.14144 | 3.7113e-10 | 0 | 0 | 0 | 0 | 0 | 1 | -90 | 90 | 0.022388 | 0.0056152 | -0.022386 | -0.0056145
9 | 11 | 7.3254 | 2.8175 | 7.3926e-09 | 0 | 0 | 0 | 0 | 0 | 1 | -90 | 90 | -0.023847 | -0.0059808 | 0.023893 | 0.0059978
10 | 12 | 7.1497 | 2.7499 | 7.2153e-09 | 0 | 0 | 0 | 0 | 0 | 1 | -90 | 90 | 0.018836 | 0.0047246 | -0.018808 | -0.0047146
11 | 13 | 10.0192 | 3.8535 | 1.0111e-08 | 0 | 0 | 0 | 0 | 0 | 1 | -90 | 90 | 0.0018026 | 0.00045076 | -0.0018022 | -0.0004516
12 | 15 | 19.2325 | 7.3971 | 1.9409e-08 | 0 | 0 | 0 | 0 | 0 | 1 | -90 | 90 | 0.01366 | 0.0034244 | -0.01362 | -0.003411
13 | 165 | 0.90727 | 0.34895 | 9.156e-10 | 0 | 0 | 0 | 0 | 0 | 1 | -90 | 90 | 0.0018022 | 0.0004516 | -0.0018022 | -0.00045167
15 | 16 | 0.79354 | 0.30521 | 8.0082e-10 | 0 | 0 | 0 | 0 | 0 | 1 | -90 | 90 | 0.013373 | 0.0033491 | -0.013372 | -0.0033486
16 | 47 | 3.7182 | 1.4301 | 3.7523e-09 | 0 | 0 | 0 | 0 | 0 | 1 | -90 | 90 | 0.012451 | 0.0031178 | -0.012444 | -0.0031157
47 | 68 | 1.3673 | 0.52588 | 1.3798e-09 | 0 | 0 | 0 | 0 | 0 | 1 | -90 | 90 | 0.0010068 | 0.00025214 | -0.0010068 | -0.00025227
47 | 69 | 2.1632 | 0.83199 | 2.183e-09 | 0 | 0 | 0 | 0 | 0 | 1 | -90 | 90 | 0.011144 | 0.00279 | -0.011141 | -0.002789
19 | 27 | 5.8816 | 2.2622 | 5.9356e-09 | 0 | 0 | 0 | 0 | 0 | 1 | -90 | 90 | 0.019873 | 0.0049745 | -0.019849 | -0.0049656
19 | 30 | 0.79456 | 0.3056 | 8.0185e-10 | 0 | 0 | 0 | 0 | 0 | 1 | -90 | 90 | 0.0040886 | 0.0010242 | -0.0040885 | -0.0010242
19 | 35 | 4.9236 | 1.8937 | 4.9688e-09 | 0 | 0 | 0 | 0 | 0 | 1 | -90 | 90 | 0.060338 | 0.01522 | -0.060147 | -0.015147
27 | 28 | 14.7178 | 5.6607 | 1.4853e-08 | 0 | 0 | 0 | 0 | 0 | 1 | -90 | 90 | 0.011914 | 0.0029772 | -0.011892 | -0.0029701
27 | 26 | 4.748 | 1.8262 | 4.7916e-09 | 0 | 0 | 0 | 0 | 0 | 1 | -90 | 90 | 0.0079342 | 0.0019884 | -0.007931 | -0.0019877
30 | 29 | 3.3121 | 1.2739 | 3.3425e-09 | 0 | 0 | 0 | 0 | 0 | 1 | -90 | 90 | 0.0040885 | 0.0010242 | -0.0040879 | -0.0010243
35 | 23 | 0.37188 | 0.14303 | 3.753e-10 | 0 | 0 | 0 | 0 | 0 | 1 | -90 | 90 | 0.05538 | 0.013952 | -0.055368 | -0.013948
20 | 21 | 0.67748 | 0.26057 | 6.8369e-10 | 0 | 0 | 0 | 0 | 0 | 1 | -90 | 90 | -0.049179 | -0.012378 | 0.049196 | 0.012385
20 | 22 | 13.0238 | 5.0092 | 1.3143e-08 | 0 | 0 | 0 | 0 | 0 | 1 | -90 | 90 | 0.044614 | 0.011234 | -0.044334 | -0.011128
21 | 23 | 4.1564 | 1.5986 | 4.1946e-09 | 0 | 0 | 0 | 0 | 0 | 1 | -90 | 90 | -0.0529 | -0.013313 | 0.053025 | 0.013361
22 | 24 | 1.7861 | 0.68695 | 1.8025e-09 | 0 | 0 | 0 | 0 | 0 | 1 | -90 | 90 | 0.039318 | 0.0098706 | -0.039288 | -0.0098592
23 | 36 | 1.8273 | 0.7028 | 1.844e-09 | 0 | 0 | 0 | 0 | 0 | 1 | -90 | 90 | 0.0023429 | 0.00058701 | -0.0023428 | -0.00058715
24 | 89 | 1.3182 | 0.507 | 1.3303e-09 | 0 | 0 | 0 | 0 | 0 | 1 | -90 | 90 | 0.0049507 | 0.0012407 | -0.0049504 | -0.0012407
24 | 87 | 5.0299 | 1.9346 | 5.0761e-09 | 0 | 0 | 0 | 0 | 0 | 1 | -90 | 90 | 0.034337 | 0.0086185 | -0.034273 | -0.0085941
87 | 88 | 1.6565 | 0.63713 | 1.6717e-09 | 0 | 0 | 0 | 0 | 0 | 1 | -90 | 90 | 0.030031 | 0.0075311 | -0.030015 | -0.0075249
25 | 26 | 0.66149 | 0.25442 | 6.6756e-10 | 0 | 0 | 0 | 0 | 0 | 1 | -90 | 90 | -0.0047629 | -0.0011937 | 0.004763 | 0.0011937
28 | 74 | 1.1016 | 0.4237 | 1.1117e-09 | 0 | 0 | 0 | 0 | 0 | 1 | -90 | 90 | 0.0099114 | 0.0024737 | -0.0099102 | -0.0024734
74 | 48 | 21.6762 | 8.337 | 2.1875e-08 | 0 | 0 | 0 | 0 | 0 | 1 | -90 | 90 | 0.0048474 | 0.0012086 | -0.0048419 | -0.0012087
74 | 72 | 6.3896 | 2.4575 | 6.4482e-09 | 0 | 0 | 0 | 0 | 0 | 1 | -90 | 90 | 0.0043346 | 0.0010823 | -0.0043333 | -0.0010824
29 | 31 | 2.4676 | 0.94909 | 2.4903e-09 | 0 | 0 | 0 | 0 | 0 | 1 | -90 | 90 | 0.0020836 | 0.00052196 | -0.0020835 | -0.00052216
33 | 34 | 3.0692 | 1.1805 | 3.0973e-09 | 0 | 0 | 0 | 0 | 0 | 1 | -90 | 90 | 0.0033524 | 0.00083897 | -0.003352 | -0.00083913
34 | 161 | 8.7135 | 3.3514 | 8.7935e-09 | 0 | 0 | 0 | 0 | 0 | 1 | -90 | 90 | 0.0023044 | 0.00057656 | -0.0023039 | -0.00057723
161 | 162 | 1.8386 | 0.70716 | 1.8555e-09 | 0 | 0 | 0 | 0 | 0 | 1 | -90 | 90 | 0.0013855 | 0.00034707 | -0.0013855 | -0.00034724
68 | 67 | 0.5749 | 0.22111 | 5.8017e-10 | 0 | 0 | 0 | 0 | 0 | 1 | -90 | 90 | 0.0010068 | 0.00025227 | -0.0010067 | -0.00025232
69 | 86 | 2.4297 | 0.93452 | 2.452e-09 | 0 | 0 | 0 | 0 | 0 | 1 | -90 | 90 | 0.010947 | 0.0027403 | -0.010943 | -0.0027393
48 | 49 | 6.8696 | 2.6421 | 6.9326e-09 | 0 | 0 | 0 | 0 | 0 | 1 | -90 | 90 | 0.00092219 | 0.00023044 | -0.00092212 | -0.00023111
48 | 50 | 0.62348 | 0.2398 | 6.292e-10 | 0 | 0 | 0 | 0 | 0 | 1 | -90 | 90 | 0.0039197 | 0.00097823 | -0.0039196 | -0.00097826
50 | 55 | 4.902 | 1.8854 | 4.947e-09 | 0 | 0 | 0 | 0 | 0 | 1 | -90 | 90 | 0.0039196 | 0.00097826 | -0.0039188 | -0.00097844
55 | 52 | 16.2845 | 6.2633 | 1.6434e-08 | 0 | 0 | 0 | 0 | 0 | 1 | -90 | 90 | 0.0030445 | 0.0007593 | -0.0030429 | -0.00076031
51 | 52 | 0.73846 | 0.28402 | 7.4524e-10 | 0 | 0 | 0 | 0 | 0 | 1 | -90 | 90 | -0.0014307 | -0.00035858 | 0.0014308 | 0.00035851
52 | 100 | 23.244 | 8.94 | 2.3457e-08 | 0 | 0 | 0 | 0 | 0 | 1 | -90 | 90 | 0.0016121 | 0.0004018 | -0.0016115 | -0.00040387
86 | 77 | 11.2212 | 4.3158 | 1.1324e-08 | 0 | 0 | 0 | 0 | 0 | 1 | -90 | 90 | 0.0097834 | 0.0024485 | -0.0097715 | -0.002445
70 | 71 | 7.3157 | 2.8137 | 7.3829e-09 | 0 | 0 | 0 | 0 | 0 | 1 | -90 | 90 | 0.0019244 | 0.00047995 | -0.0019241 | -0.00048057
70 | 72 | 8.8984 | 3.4225 | 8.9801e-09 | 0 | 0 | 0 | 0 | 0 | 1 | -90 | 90 | -0.0031145 | -0.00077822 | 0.0031154 | 0.00077768
71 | 73 | 7.5387 | 2.8995 | 7.6079e-09 | 0 | 0 | 0 | 0 | 0 | 1 | -90 | 90 | 0.0019241 | 0.00048057 | -0.0019238 | -0.00048121
72 | 75 | 4.8769 | 1.8757 | 4.9217e-09 | 0 | 0 | 0 | 0 | 0 | 1 | -90 | 90 | 0.0012179 | 0.00030475 | -0.0012178 | -0.00030521
73 | 151 | 6.7834 | 2.609 | 6.8457e-09 | 0 | 0 | 0 | 0 | 0 | 1 | -90 | 90 | 0.0019238 | 0.00048121 | -0.0019236 | -0.00048178
151 | 152 | 3.0838 | 1.1861 | 3.1121e-09 | 0 | 0 | 0 | 0 | 0 | 1 | -90 | 90 | 0.00089133 | 0.00022308 | -0.00089131 | -0.00022338
76 | 77 | 2.0806 | 0.80022 | 2.0997e-09 | 0 | 0 | 0 | 0 | 0 | 1 | -90 | 90 | -0.0029478 | -0.0007371 | 0.002948 | 0.00073698
76 | 101 | 19.5114 | 7.5044 | 1.969e-08 | 0 | 0 | 0 | 0 | 0 | 1 | -90 | 90 | 0.0022806 | 0.00056987 | -0.0022794 | -0.0005713
77 | 78 | 16.5308 | 6.358 | 1.6683e-08 | 0 | 0 | 0 | 0 | 0 | 1 | -90 | 90 | 0.0059659 | 0.0014931 | -0.0059593 | -0.0014922
78 | 85 | 1.2479 | 0.47995 | 1.2593e-09 | 0 | 0 | 0 | 0 | 0 | 1 | -90 | 90 | 0.0059593 | 0.0014922 | -0.0059588 | -0.0014921
85 | 98 | 32.3482 | 12.4416 | 3.2645e-08 | 0 | 0 | 0 | 0 | 0 | 1 | -90 | 90 | 0.0059588 | 0.0014921 | -0.0059459 | -0.0014902
88 | 90 | 3.1481 | 1.2108 | 3.177e-09 | 0 | 0 | 0 | 0 | 0 | 1 | -90 | 90 | 0.01055 | 0.002644 | -0.010546 | -0.0026429
88 | 91 | 4.4868 | 1.7257 | 4.5279e-09 | 0 | 0 | 0 | 0 | 0 | 1 | -90 | 90 | 0.019464 | 0.0048809 | -0.019446 | -0.0048741
90 | 97 | 1.1067 | 0.42565 | 1.1168e-09 | 0 | 0 | 0 | 0 | 0 | 1 | -90 | 90 | 0.0028252 | 0.00070798 | -0.0028251 | -0.00070805
90 | 95 | 0.26102 | 0.10039 | 2.6342e-10 | 0 | 0 | 0 | 0 | 0 | 1 | -90 | 90 | 0.0077211 | 0.0019349 | -0.007721 | -0.0019348
91 | 92 | 0.18627 | 0.071641 | 1.8798e-10 | 0 | 0 | 0 | 0 | 0 | 1 | -90 | 90 | 0.016458 | 0.0041253 | -0.016457 | -0.0041251
95 | 96 | 2.6962 | 1.037 | 2.721e-09 | 0 | 0 | 0 | 0 | 0 | 1 | -90 | 90 | 0.0033955 | 0.00085077 | -0.0033951 | -0.0008509
92 | 93 | 3.0802 | 1.1847 | 3.1084e-09 | 0 | 0 | 0 | 0 | 0 | 1 | -90 | 90 | 0.013435 | 0.0033678 | -0.013429 | -0.0033657
93 | 94 | 0.49256 | 0.18945 | 4.9708e-10 | 0 | 0 | 0 | 0 | 0 | 1 | -90 | 90 | 0.0067748 | 0.0016979 | -0.0067745 | -0.0016979