## bus_data
BUS_I | BUS_TYPE | Pd | Qd | Gs | Bs | area | Vm | Va | baseKV | zone | Vmax | Vmin
70 | 1 | 0.00043566 | 0.00010919 | 0 | 0 | 1 | 0.99612 | -0.027633 | 0.4 | 1 | 1.1 | 0.9
71 | 1 | 0 | 0 | 0 | 0 | 1 | 0.99621 | -0.02701 | 0.4 | 1 | 1.1 | 0.9
72 | 1 | 0.00040501 | 0.00010151 | 0 | 0 | 1 | 0.99639 | -0.025744 | 0.4 | 1 | 1.1 | 0.9
73 | 1 | 0.00062813 | 0.00015742 | 0 | 0 | 1 | 0.99603 | -0.02825 | 0.4 | 1 | 1.1 | 0.9
74 | 1 | 0 | 0 | 0 | 0 | 1 | 0.99694 | -0.021766 | 0.4 | 1 | 1.1 | 0.9
78 | 1 | 0.00056372 | 0.00014128 | 0 | 0 | 1 | 0.99563 | -0.031122 | 0.4 | 1 | 1.1 | 0.9
75 | 1 | 0.00020614 | 5.1664e-05 | 0 | 0 | 1 | 0.99735 | -0.018868 | 0.4 | 1 | 1.1 | 0.9
76 | 1 | 0.00048691 | 0.00012203 | 0 | 0 | 1 | 0.99692 | -0.021914 | 0.4 | 1 | 1.1 | 0.9
77 | 1 | 0.00072867 | 0.00018262 | 0 | 0 | 1 | 0.99687 | -0.0223 | 0.4 | 1 | 1.1 | 0.9
80 | 1 | 0.00070475 | 0.00017663 | 0 | 0 | 1 | 0.99795 | -0.014575 | 0.4 | 1 | 1.1 | 0.9
79 | 1 | 0.0015133 | 0.00037928 | 0 | 0 | 1 | 0.99526 | -0.033739 | 0.4 | 1 | 1.1 | 0.9
81 | 3 | 0.00065257 | 0.00016355 | 0 | 0 | 1 | 1 | 0 | 0.4 | 1 | 1.1 | 0.9
116 | 1 | 0.001731 | 0.00043384 | 0 | 0 | 1 | 0.99695 | -0.02213 | 0.4 | 1 | 1.1 | 0.9
110 | 1 | 0.00022317 | 5.5931e-05 | 0 | 0 | 1 | 0.99572 | -0.031154 | 0.4 | 1 | 1.1 | 0.9
111 | 1 | 0.00048245 | 0.00012091 | 0 | 0 | 1 | 0.99553 | -0.032535 | 0.4 | 1 | 1.1 | 0.9
112 | 1 | 0 | 0 | 0 | 0 | 1 | 0.99589 | -0.029982 | 0.4 | 1 | 1.1 | 0.9
113 | 1 | 0 | 0 | 0 | 0 | 1 | 0.99542 | -0.033329 | 0.4 | 1 | 1.1 | 0.9
114 | 1 | 0.00056769 | 0.00014228 | 0 | 0 | 1 | 0.9963 | -0.026902 | 0.4 | 1 | 1.1 | 0.9
117 | 1 | 0.00045755 | 0.00011467 | 0 | 0 | 1 | 0.99541 | -0.033409 | 0.4 | 1 | 1.1 | 0.9
115 | 1 | 0 | 0 | 0 | 0 | 1 | 0.99637 | -0.026411 | 0.4 | 1 | 1.1 | 0.9
118 | 1 | 0.00062377 | 0.00015633 | 0 | 0 | 1 | 0.99668 | -0.024108 | 0.4 | 1 | 1.1 | 0.9

## generator_data
GEN_BUS | PG | QG | QMAX | QMIN | VG | MBASE | GEN_STATUS | PMAX | PMIN
81 | 0.010445 | 0.0025845 | 10 | -10 | 1 | 100 | 1 | 10 | 0

## branch_data
F_BUS | T_BUS | BR_R | BR_X | BR_B | RATE_A | RATE_B | RATE_C | TAP | SHIFT | BR_STATUS | ANGMIN | ANGMAX | P_in | Q_in | P_out | Q_out
70 | 71 | 18.1985 | 6.9994 | 1.8366e-08 | 0 | 0 | 0 | 0 | 0 | 1 | -90 | 90 | -0.00043566 | -0.00010919 | 0.0004357 | 0.00010738
71 | 72 | 5.1307 | 1.9734 | 5.1778e-09 | 0 | 0 | 0 | 0 | 0 | 1 | -90 | 90 | -0.0031427 | -0.00078149 | 0.0031433 | 0.00078119
71 | 73 | 5.8554 | 2.2521 | 5.9091e-09 | 0 | 0 | 0 | 0 | 0 | 1 | -90 | 90 | 0.002707 | 0.00067411 | -0.0027066 | -0.00067452
72 | 74 | 14.2867 | 5.4949 | 1.4418e-08 | 0 | 0 | 0 | 0 | 0 | 1 | -90 | 90 | -0.0035483 | -0.00088269 | 0.0035502 | 0.000882
73 | 78 | 17.6639 | 6.7938 | 1.7826e-08 | 0 | 0 | 0 | 0 | 0 | 1 | -90 | 90 | 0.0020784 | 0.0005171 | -0.0020776 | -0.00051855
74 | 75 | 7.7611 | 2.985 | 7.8323e-09 | 0 | 0 | 0 | 0 | 0 | 1 | -90 | 90 | -0.0047658 | -0.0011853 | 0.0047677 | 0.0011853
74 | 76 | 3.933 | 1.5127 | 3.9691e-09 | 0 | 0 | 0 | 0 | 0 | 1 | -90 | 90 | 0.00048692 | 0.00012164 | -0.00048691 | -0.00012203
74 | 77 | 9.4404 | 3.6309 | 9.527e-09 | 0 | 0 | 0 | 0 | 0 | 1 | -90 | 90 | 0.00072872 | 0.0001817 | -0.00072867 | -0.00018262
78 | 79 | 22.1949 | 8.5365 | 2.2399e-08 | 0 | 0 | 0 | 0 | 0 | 1 | -90 | 90 | 0.0015139 | 0.00037727 | -0.0015133 | -0.00037928
75 | 80 | 11.0201 | 4.2385 | 1.1121e-08 | 0 | 0 | 0 | 0 | 0 | 1 | -90 | 90 | -0.0049739 | -0.0012369 | 0.0049768 | 0.001237
80 | 81 | 32.8304 | 12.6271 | 3.3132e-08 | 0 | 0 | 0 | 0 | 0 | 1 | -90 | 90 | -0.0056815 | -0.0014136 | 0.0056928 | 0.0014146
81 | 116 | 67.9019 | 26.1161 | 6.8525e-08 | 0 | 0 | 0 | 0 | 0 | 1 | -90 | 90 | 0.0040999 | 0.0010064 | -0.0040878 | -0.0010085
116 | 118 | 40.0745 | 15.4133 | 4.0442e-08 | 0 | 0 | 0 | 0 | 0 | 1 | -90 | 90 | 0.00062393 | 0.00015238 | -0.00062377 | -0.00015633
116 | 115 | 30.5891 | 11.7651 | 3.087e-08 | 0 | 0 | 0 | 0 | 0 | 1 | -90 | 90 | 0.0017328 | 0.00042233 | -0.0017319 | -0.00042502
110 | 111 | 18.4822 | 7.1086 | 1.8652e-08 | 0 | 0 | 0 | 0 | 0 | 1 | -90 | 90 | 0.00094023 | 0.00023141 | -0.00094006 | -0.00023319
110 | 112 | 12.6173 | 4.8528 | 1.2733e-08 | 0 | 0 | 0 | 0 | 0 | 1 | -90 | 90 | -0.0011634 | -0.00028734 | 0.0011636 | 0.00028615
111 | 113 | 21.9216 | 8.4314 | 2.2123e-08 | 0 | 0 | 0 | 0 | 0 | 1 | -90 | 90 | 0.00045761 | 0.00011228 | -0.00045756 | -0.00011445
112 | 114 | 32.7154 | 12.5829 | 3.3016e-08 | 0 | 0 | 0 | 0 | 0 | 1 | -90 | 90 | -0.0011636 | -0.00028615 | 0.0011641 | 0.00028305
113 | 117 | 2.2581 | 0.8685 | 2.2788e-09 | 0 | 0 | 0 | 0 | 0 | 1 | -90 | 90 | 0.00045756 | 0.00011445 | -0.00045755 | -0.00011467
114 | 115 | 3.5332 | 1.3589 | 3.5656e-09 | 0 | 0 | 0 | 0 | 0 | 1 | -90 | 90 | -0.0017317 | -0.00042533 | 0.0017319 | 0.00042502