## bus_data
BUS_I | BUS_TYPE | Pd | Qd | Gs | Bs | area | Vm | Va | baseKV | zone | Vmax | Vmin
1 | 1 | 0.0022363 | 0.00056047 | 0 | 0 | 1 | 0.98296 | -0.11857 | 0.4 | 1 | 1.1 | 0.9
2 | 1 | 0.0032898 | 0.00082451 | 0 | 0 | 1 | 0.98296 | -0.11859 | 0.4 | 1 | 1.1 | 0.9
3 | 1 | 0 | 0 | 0 | 0 | 1 | 0.98371 | -0.1133 | 0.4 | 1 | 1.1 | 0.9
4 | 1 | 0.0026248 | 0.00065785 | 0 | 0 | 1 | 0.98205 | -0.12504 | 0.4 | 1 | 1.1 | 0.9
5 | 1 | 0.0016039 | 0.00040198 | 0 | 0 | 1 | 0.98293 | -0.11881 | 0.4 | 1 | 1.1 | 0.9
6 | 1 | 0 | 0 | 0 | 0 | 1 | 0.98465 | -0.10666 | 0.4 | 1 | 1.1 | 0.9
21 | 1 | 0.0019752 | 0.00049503 | 0 | 0 | 1 | 0.98024 | -0.13788 | 0.4 | 1 | 1.1 | 0.9
7 | 1 | 0 | 0 | 0 | 0 | 1 | 0.98264 | -0.12088 | 0.4 | 1 | 1.1 | 0.9
30 | 1 | 0.0012924 | 0.00032391 | 0 | 0 | 1 | 0.98821 | -0.081653 | 0.4 | 1 | 1.1 | 0.9
27 | 1 | 0.0022248 | 0.0005576 | 0 | 0 | 1 | 0.98315 | -0.11721 | 0.4 | 1 | 1.1 | 0.9
20 | 1 | 0.0025459 | 0.00063806 | 0 | 0 | 1 | 0.97973 | -0.14145 | 0.4 | 1 | 1.1 | 0.9
8 | 1 | 0.00357 | 0.00089473 | 0 | 0 | 1 | 0.98203 | -0.12527 | 0.4 | 1 | 1.1 | 0.9
32 | 1 | 0.0032825 | 0.00082266 | 0 | 0 | 1 | 0.99039 | -0.066375 | 0.4 | 1 | 1.1 | 0.9
31 | 1 | 0 | 0 | 0 | 0 | 1 | 0.98176 | -0.12709 | 0.4 | 1 | 1.1 | 0.9
71 | 1 | 0 | 0 | 0 | 0 | 1 | 0.9817 | -0.12753 | 0.4 | 1 | 1.1 | 0.9
38 | 1 | 0.0015347 | 0.00038464 | 0 | 0 | 1 | 0.98181 | -0.1267 | 0.4 | 1 | 1.1 | 0.9
28 | 1 | 0.002508 | 0.00062858 | 0 | 0 | 1 | 0.9826 | -0.12112 | 0.4 | 1 | 1.1 | 0.9
24 | 1 | 0.0020294 | 0.00050861 | 0 | 0 | 1 | 0.98186 | -0.12646 | 0.4 | 1 | 1.1 | 0.9
25 | 1 | 0.0058508 | 0.0014663 | 0 | 0 | 1 | 0.98186 | -0.12647 | 0.4 | 1 | 1.1 | 0.9
18 | 1 | 0.0039819 | 0.00099795 | 0 | 0 | 1 | 0.9731 | -0.18887 | 0.4 | 1 | 1.1 | 0.9
16 | 1 | 0 | 0 | 0 | 0 | 1 | 0.97349 | -0.18604 | 0.4 | 1 | 1.1 | 0.9
10 | 1 | 0.0018897 | 0.00047361 | 0 | 0 | 1 | 0.97164 | -0.19937 | 0.4 | 1 | 1.1 | 0.9
11 | 1 | 0 | 0 | 0 | 0 | 1 | 0.97109 | -0.20331 | 0.4 | 1 | 1.1 | 0.9
12 | 1 | 0 | 0 | 0 | 0 | 1 | 0.9718 | -0.19818 | 0.4 | 1 | 1.1 | 0.9
13 | 1 | 0.01323 | 0.0033158 | 0 | 0 | 1 | 0.97049 | -0.20767 | 0.4 | 1 | 1.1 | 0.9
14 | 1 | 0.0033902 | 0.00084967 | 0 | 0 | 1 | 0.97172 | -0.19877 | 0.4 | 1 | 1.1 | 0.9
19 | 1 | 0.0021033 | 0.00052715 | 0 | 0 | 1 | 0.97422 | -0.18085 | 0.4 | 1 | 1.1 | 0.9
43 | 1 | 0 | 0 | 0 | 0 | 1 | 0.97305 | -0.18927 | 0.4 | 1 | 1.1 | 0.9
63 | 1 | 0 | 0 | 0 | 0 | 1 | 0.97212 | -0.1959 | 0.4 | 1 | 1.1 | 0.9
41 | 1 | 0.0055036 | 0.0013793 | 0 | 0 | 1 | 0.97368 | -0.18472 | 0.4 | 1 | 1.1 | 0.9
26 | 1 | 0 | 0 | 0 | 0 | 1 | 0.9747 | -0.17739 | 0.4 | 1 | 1.1 | 0.9
45 | 1 | 0.002133 | 0.00053459 | 0 | 0 | 1 | 0.97365 | -0.18491 | 0.4 | 1 | 1.1 | 0.9
46 | 1 | 0.0013887 | 0.00034804 | 0 | 0 | 1 | 0.97374 | -0.18432 | 0.4 | 1 | 1.1 | 0.9
52 | 1 | 0.0013509 | 0.00033856 | 0 | 0 | 1 | 0.97446 | -0.17911 | 0.4 | 1 | 1.1 | 0.9
23 | 1 | 0.0061772 | 0.0015481 | 0 | 0 | 1 | 0.97616 | -0.16692 | 0.4 | 1 | 1.1 | 0.9
22 | 1 | 0.0039155 | 0.00098131 | 0 | 0 | 1 | 0.97656 | -0.16409 | 0.4 | 1 | 1.1 | 0.9
53 | 1 | 0.0049362 | 0.0012371 | 0 | 0 | 1 | 0.97422 | -0.18084 | 0.4 | 1 | 1.1 | 0.9
29 | 1 | 0 | 0 | 0 | 0 | 1 | 0.98201 | -0.1253 | 0.4 | 1 | 1.1 | 0.9
37 | 1 | 0.0021855 | 0.00054774 | 0 | 0 | 1 | 0.98193 | -0.12586 | 0.4 | 1 | 1.1 | 0.9
34 | 1 | 0.0020844 | 0.00052241 | 0 | 0 | 1 | 0.98136 | -0.12993 | 0.4 | 1 | 1.1 | 0.9
35 | 1 | 0.0033273 | 0.0008339 | 0 | 0 | 1 | 0.98102 | -0.13232 | 0.4 | 1 | 1.1 | 0.9
33 | 1 | 0.0024812 | 0.00062185 | 0 | 0 | 1 | 0.99409 | -0.040725 | 0.4 | 1 | 1.1 | 0.9
85 | 1 | 0.0021522 | 0.0005394 | 0 | 0 | 1 | 0.98163 | -0.12803 | 0.4 | 1 | 1.1 | 0.9
60 | 1 | 0.0029909 | 0.00074959 | 0 | 0 | 1 | 0.99516 | -0.033316 | 0.4 | 1 | 1.1 | 0.9
57 | 1 | 0 | 0 | 0 | 0 | 1 | 0.996 | -0.027518 | 0.4 | 1 | 1.1 | 0.9
36 | 1 | 0.0026358 | 0.0006606 | 0 | 0 | 1 | 0.98007 | -0.13908 | 0.4 | 1 | 1.1 | 0.9
49 | 1 | 0.0011918 | 0.00029869 | 0 | 0 | 1 | 0.97993 | -0.14004 | 0.4 | 1 | 1.1 | 0.9
50 | 1 | 0.0013504 | 0.00033843 | 0 | 0 | 1 | 0.97887 | -0.14757 | 0.4 | 1 | 1.1 | 0.9
59 | 1 | 0 | 0 | 0 | 0 | 1 | 0.99709 | -0.020018 | 0.4 | 1 | 1.1 | 0.9
66 | 1 | 0.0023333 | 0.00058477 | 0 | 0 | 1 | 0.99959 | -0.0027994 | 0.4 | 1 | 1.1 | 0.9
39 | 1 | 0.0036072 | 0.00090404 | 0 | 0 | 1 | 0.97449 | -0.17892 | 0.4 | 1 | 1.1 | 0.9
40 | 1 | 0.0053623 | 0.0013439 | 0 | 0 | 1 | 0.97507 | -0.17471 | 0.4 | 1 | 1.1 | 0.9
42 | 1 | 0.0026432 | 0.00066244 | 0 | 0 | 1 | 0.97597 | -0.16831 | 0.4 | 1 | 1.1 | 0.9
44 | 1 | 0 | 0 | 0 | 0 | 1 | 0.97755 | -0.15703 | 0.4 | 1 | 1.1 | 0.9
69 | 1 | 0.0017125 | 0.00042918 | 0 | 0 | 1 | 0.97716 | -0.15981 | 0.4 | 1 | 1.1 | 0.9
70 | 1 | 0 | 0 | 0 | 0 | 1 | 0.97272 | -0.1916 | 0.4 | 1 | 1.1 | 0.9
51 | 1 | 0.0045861 | 0.0011494 | 0 | 0 | 1 | 0.97875 | -0.14842 | 0.4 | 1 | 1.1 | 0.9
65 | 1 | 0.008401 | 0.0021055 | 0 | 0 | 1 | 0.97159 | -0.19972 | 0.4 | 1 | 1.1 | 0.9
61 | 1 | 0.0060998 | 0.0015288 | 0 | 0 | 1 | 0.97206 | -0.1964 | 0.4 | 1 | 1.1 | 0.9
72 | 1 | 0 | 0 | 0 | 0 | 1 | 0.977 | -0.16092 | 0.4 | 1 | 1.1 | 0.9
76 | 1 | 0.0019108 | 0.00047889 | 0 | 0 | 1 | 0.97165 | -0.19926 | 0.4 | 1 | 1.1 | 0.9
47 | 1 | 0 | 0 | 0 | 0 | 1 | 0.97383 | -0.18365 | 0.4 | 1 | 1.1 | 0.9
54 | 1 | 0 | 0 | 0 | 0 | 1 | 0.97389 | -0.18318 | 0.4 | 1 | 1.1 | 0.9
67 | 1 | 0.0024912 | 0.00062435 | 0 | 0 | 1 | 0.97371 | -0.18451 | 0.4 | 1 | 1.1 | 0.9
58 | 1 | 0.0016492 | 0.00041332 | 0 | 0 | 1 | 0.99567 | -0.029794 | 0.4 | 1 | 1.1 | 0.9
56 | 1 | 0.0030432 | 0.0007627 | 0 | 0 | 1 | 0.99574 | -0.029323 | 0.4 | 1 | 1.1 | 0.9
68 | 1 | 0.0024692 | 0.00061884 | 0 | 0 | 1 | 0.97366 | -0.18485 | 0.4 | 1 | 1.1 | 0.9
55 | 1 | 0.0025314 | 0.00063444 | 0 | 0 | 1 | 0.99586 | -0.028509 | 0.4 | 1 | 1.1 | 0.9
64 | 1 | 0.0022984 | 0.00057603 | 0 | 0 | 1 | 0.99961 | -0.0026705 | 0.4 | 1 | 1.1 | 0.9
62 | 3 | 0.0041456 | 0.001039 | 0 | 0 | 1 | 1 | 0 | 0.4 | 1 | 1.1 | 0.9
74 | 1 | 0.0031972 | 0.00080129 | 0 | 0 | 1 | 0.97148 | -0.20053 | 0.4 | 1 | 1.1 | 0.9
73 | 1 | 0.0042117 | 0.0010556 | 0 | 0 | 1 | 0.97695 | -0.16127 | 0.4 | 1 | 1.1 | 0.9
75 | 1 | 0.0028689 | 0.00071902 | 0 | 0 | 1 | 0.9712 | -0.2025 | 0.4 | 1 | 1.1 | 0.9
77 | 1 | 0.00486 | 0.001218 | 0 | 0 | 1 | 0.97081 | -0.20535 | 0.4 | 1 | 1.1 | 0.9
78 | 1 | 0.001462 | 0.00036641 | 0 | 0 | 1 | 0.97065 | -0.2065 | 0.4 | 1 | 1.1 | 0.9
81 | 1 | 0.0012027 | 0.00030141 | 0 | 0 | 1 | 0.97055 | -0.20721 | 0.4 | 1 | 1.1 | 0.9
79 | 1 | 0.0031965 | 0.00080112 | 0 | 0 | 1 | 0.97034 | -0.20872 | 0.4 | 1 | 1.1 | 0.9
80 | 1 | 0.0014204 | 0.00035599 | 0 | 0 | 1 | 0.97023 | -0.2095 | 0.4 | 1 | 1.1 | 0.9
82 | 1 | 0 | 0 | 0 | 0 | 1 | 0.97014 | -0.21017 | 0.4 | 1 | 1.1 | 0.9
83 | 1 | 0.0021407 | 0.00053652 | 0 | 0 | 1 | 0.97009 | -0.21052 | 0.4 | 1 | 1.1 | 0.9
84 | 1 | 0.0024545 | 0.00061517 | 0 | 0 | 1 | 0.97003 | -0.21097 | 0.4 | 1 | 1.1 | 0.9

## generator_data
GEN_BUS | PG | QG | QMAX | QMIN | VG | MBASE | GEN_STATUS | PMAX | PMIN
62 | 0.19333 | 0.048975 | 10 | -10 | 1 | 100 | 1 | 10 | 0

## branch_data
F_BUS | T_BUS | BR_R | BR_X | BR_B | RATE_A | RATE_B | RATE_C | TAP | SHIFT | BR_STATUS | ANGMIN | ANGMAX | P_in | Q_in | P_out | Q_out
1 | 2 | 0.0048563 | 0.0018678 | 9.8017e-12 | 0 | 0 | 0 | 0 | 0 | 1 | -90 | 90 | 0.060389 | 0.015195 | -0.060388 | -0.015195
1 | 3 | 1.0677 | 0.41067 | 2.1551e-09 | 0 | 0 | 0 | 0 | 0 | 1 | -90 | 90 | -0.062625 | -0.015755 | 0.062671 | 0.015773
2 | 4 | 1.4319 | 0.55073 | 2.8901e-09 | 0 | 0 | 0 | 0 | 0 | 1 | -90 | 90 | 0.057099 | 0.01437 | -0.057047 | -0.014351
3 | 5 | 5.3157 | 2.0445 | 5.3645e-09 | 0 | 0 | 0 | 0 | 0 | 1 | -90 | 90 | 0.013076 | 0.0032786 | -0.013066 | -0.0032752
3 | 6 | 1.113 | 0.42807 | 2.2464e-09 | 0 | 0 | 0 | 0 | 0 | 1 | -90 | 90 | -0.075746 | -0.019051 | 0.075817 | 0.019078
4 | 21 | 2.9782 | 1.1454 | 3.0055e-09 | 0 | 0 | 0 | 0 | 0 | 1 | -90 | 90 | 0.054422 | 0.013693 | -0.054325 | -0.013656
5 | 7 | 2.2741 | 0.87464 | 2.2949e-09 | 0 | 0 | 0 | 0 | 0 | 1 | -90 | 90 | 0.011462 | 0.0028733 | -0.011458 | -0.0028722
6 | 30 | 1.9401 | 0.7462 | 3.9158e-09 | 0 | 0 | 0 | 0 | 0 | 1 | -90 | 90 | -0.16469 | -0.041451 | 0.16527 | 0.041673
6 | 27 | 1.5087 | 0.58025 | 3.045e-09 | 0 | 0 | 0 | 0 | 0 | 1 | -90 | 90 | 0.088874 | 0.022373 | -0.088744 | -0.022323
21 | 20 | 0.8588 | 0.33031 | 8.6669e-10 | 0 | 0 | 0 | 0 | 0 | 1 | -90 | 90 | 0.05235 | 0.013161 | -0.052324 | -0.013151
7 | 8 | 4.815 | 1.8519 | 4.8592e-09 | 0 | 0 | 0 | 0 | 0 | 1 | -90 | 90 | 0.011458 | 0.0028722 | -0.011451 | -0.00287
30 | 32 | 1.1828 | 0.45491 | 2.3872e-09 | 0 | 0 | 0 | 0 | 0 | 1 | -90 | 90 | -0.16656 | -0.041997 | 0.16692 | 0.042134
27 | 28 | 0.57286 | 0.22033 | 1.1562e-09 | 0 | 0 | 0 | 0 | 0 | 1 | -90 | 90 | 0.086519 | 0.021766 | -0.086472 | -0.021748
20 | 22 | 5.6998 | 2.1922 | 5.7521e-09 | 0 | 0 | 0 | 0 | 0 | 1 | -90 | 90 | 0.049778 | 0.012513 | -0.049622 | -0.012453
8 | 24 | 1.9012 | 0.73124 | 1.9187e-09 | 0 | 0 | 0 | 0 | 0 | 1 | -90 | 90 | 0.0078814 | 0.0019753 | -0.0078801 | -0.001975
32 | 33 | 1.9584 | 0.75324 | 3.9528e-09 | 0 | 0 | 0 | 0 | 0 | 1 | -90 | 90 | -0.1702 | -0.042957 | 0.17082 | 0.043193
31 | 71 | 2.5863 | 0.99475 | 2.6101e-09 | 0 | 0 | 0 | 0 | 0 | 1 | -90 | 90 | 0.0021525 | 0.00053898 | -0.0021524 | -0.00053918
31 | 38 | 2.2584 | 0.86862 | 2.2791e-09 | 0 | 0 | 0 | 0 | 0 | 1 | -90 | 90 | -0.0021525 | -0.00053898 | 0.0021526 | 0.0005388
71 | 85 | 2.9125 | 1.1202 | 2.9392e-09 | 0 | 0 | 0 | 0 | 0 | 1 | -90 | 90 | 0.0021524 | 0.00053918 | -0.0021522 | -0.0005394
38 | 29 | 4.753 | 1.8281 | 4.7966e-09 | 0 | 0 | 0 | 0 | 0 | 1 | -90 | 90 | -0.0036873 | -0.00092344 | 0.003688 | 0.00092325
28 | 29 | 0.6309 | 0.24265 | 1.2734e-09 | 0 | 0 | 0 | 0 | 0 | 1 | -90 | 90 | 0.083964 | 0.021119 | -0.083915 | -0.0211
24 | 25 | 0.020448 | 0.0078645 | 2.0635e-11 | 0 | 0 | 0 | 0 | 0 | 1 | -90 | 90 | 0.0058507 | 0.0014664 | -0.0058507 | -0.0014664
18 | 16 | 8.7648 | 3.3711 | 8.8453e-09 | 0 | 0 | 0 | 0 | 0 | 1 | -90 | 90 | -0.0039818 | -0.00099795 | 0.0039833 | 0.00099772
16 | 19 | 2.8449 | 1.0942 | 2.871e-09 | 0 | 0 | 0 | 0 | 0 | 1 | -90 | 90 | -0.022542 | -0.0056539 | 0.022558 | 0.0056599
16 | 12 | 8.0825 | 3.1086 | 8.1567e-09 | 0 | 0 | 0 | 0 | 0 | 1 | -90 | 90 | 0.018559 | 0.0046562 | -0.018528 | -0.004645
10 | 11 | 3.6621 | 1.4085 | 3.6957e-09 | 0 | 0 | 0 | 0 | 0 | 1 | -90 | 90 | 0.013245 | 0.003321 | -0.013238 | -0.0033185
10 | 12 | 0.96402 | 0.37078 | 9.7286e-10 | 0 | 0 | 0 | 0 | 0 | 1 | -90 | 90 | -0.015135 | -0.0037946 | 0.015137 | 0.0037954
11 | 13 | 4.0452 | 1.5559 | 4.0824e-09 | 0 | 0 | 0 | 0 | 0 | 1 | -90 | 90 | 0.013238 | 0.0033185 | -0.01323 | -0.0033158
12 | 14 | 2.1182 | 0.8147 | 2.1377e-09 | 0 | 0 | 0 | 0 | 0 | 1 | -90 | 90 | 0.0033904 | 0.00084958 | -0.0033901 | -0.00084968
19 | 26 | 1.7431 | 0.67041 | 1.7591e-09 | 0 | 0 | 0 | 0 | 0 | 1 | -90 | 90 | -0.024662 | -0.006187 | 0.024674 | 0.0061914
43 | 63 | 4.6155 | 1.7752 | 4.6579e-09 | 0 | 0 | 0 | 0 | 0 | 1 | -90 | 90 | 0.017721 | 0.0044433 | -0.017704 | -0.0044374
43 | 41 | 3.1733 | 1.2205 | 3.2024e-09 | 0 | 0 | 0 | 0 | 0 | 1 | -90 | 90 | -0.017721 | -0.0044432 | 0.017732 | 0.0044472
63 | 65 | 4.0471 | 1.5566 | 4.0843e-09 | 0 | 0 | 0 | 0 | 0 | 1 | -90 | 90 | 0.011604 | 0.0029086 | -0.011598 | -0.0029066
63 | 61 | 1.0006 | 0.38486 | 1.0098e-09 | 0 | 0 | 0 | 0 | 0 | 1 | -90 | 90 | 0.0061001 | 0.0015288 | -0.0060997 | -0.0015288
41 | 39 | 3.0855 | 1.1867 | 3.1138e-09 | 0 | 0 | 0 | 0 | 0 | 1 | -90 | 90 | -0.023235 | -0.0058266 | 0.023254 | 0.0058335
26 | 52 | 1.4425 | 0.55479 | 1.4557e-09 | 0 | 0 | 0 | 0 | 0 | 1 | -90 | 90 | 0.01478 | 0.0037041 | -0.014777 | -0.0037028
26 | 23 | 3.2909 | 1.2657 | 3.3211e-09 | 0 | 0 | 0 | 0 | 0 | 1 | -90 | 90 | -0.039454 | -0.0098955 | 0.039511 | 0.0099172
45 | 46 | 3.4131 | 1.3127 | 3.4444e-09 | 0 | 0 | 0 | 0 | 0 | 1 | -90 | 90 | -0.002133 | -0.00053459 | 0.0021332 | 0.00053433
46 | 47 | 2.3429 | 0.9011 | 2.3644e-09 | 0 | 0 | 0 | 0 | 0 | 1 | -90 | 90 | -0.0035219 | -0.00088238 | 0.0035222 | 0.00088228
52 | 53 | 1.5927 | 0.61258 | 1.6073e-09 | 0 | 0 | 0 | 0 | 0 | 1 | -90 | 90 | 0.013426 | 0.0033643 | -0.013423 | -0.0033632
23 | 22 | 0.77286 | 0.29725 | 7.7995e-10 | 0 | 0 | 0 | 0 | 0 | 1 | -90 | 90 | -0.045688 | -0.011465 | 0.045706 | 0.011472
53 | 54 | 3.4112 | 1.312 | 3.4425e-09 | 0 | 0 | 0 | 0 | 0 | 1 | -90 | 90 | 0.0084865 | 0.0021261 | -0.0084837 | -0.0021253
29 | 37 | 3.1904 | 1.2271 | 3.2197e-09 | 0 | 0 | 0 | 0 | 0 | 1 | -90 | 90 | 0.0021856 | 0.00054749 | -0.0021855 | -0.00054774
29 | 34 | 0.74848 | 0.28788 | 1.5107e-09 | 0 | 0 | 0 | 0 | 0 | 1 | -90 | 90 | 0.078041 | 0.01963 | -0.077991 | -0.019611
34 | 35 | 0.39806 | 0.1531 | 8.0342e-10 | 0 | 0 | 0 | 0 | 0 | 1 | -90 | 90 | 0.075906 | 0.019088 | -0.075881 | -0.019078
35 | 36 | 1.1738 | 0.45148 | 2.3692e-09 | 0 | 0 | 0 | 0 | 0 | 1 | -90 | 90 | 0.072554 | 0.018245 | -0.072485 | -0.018219
33 | 60 | 0.56013 | 0.21543 | 1.1305e-09 | 0 | 0 | 0 | 0 | 0 | 1 | -90 | 90 | -0.1733 | -0.043815 | 0.17348 | 0.043884
60 | 57 | 0.43163 | 0.16601 | 8.7118e-10 | 0 | 0 | 0 | 0 | 0 | 1 | -90 | 90 | -0.17647 | -0.044634 | 0.17661 | 0.044689
57 | 59 | 0.53696 | 0.20652 | 1.0838e-09 | 0 | 0 | 0 | 0 | 0 | 1 | -90 | 90 | -0.18384 | -0.046499 | 0.18403 | 0.046574
57 | 55 | 1.7716 | 0.6814 | 1.7879e-09 | 0 | 0 | 0 | 0 | 0 | 1 | -90 | 90 | 0.0072254 | 0.0018103 | -0.0072245 | -0.0018101
36 | 49 | 0.17379 | 0.066842 | 3.5077e-10 | 0 | 0 | 0 | 0 | 0 | 1 | -90 | 90 | 0.06985 | 0.017558 | -0.06984 | -0.017554
49 | 50 | 1.3777 | 0.52987 | 2.7806e-09 | 0 | 0 | 0 | 0 | 0 | 1 | -90 | 90 | 0.068648 | 0.017256 | -0.068577 | -0.017228
50 | 51 | 0.1593 | 0.061269 | 3.2152e-10 | 0 | 0 | 0 | 0 | 0 | 1 | -90 | 90 | 0.067226 | 0.01689 | -0.067218 | -0.016887
59 | 66 | 1.2373 | 0.47589 | 2.4973e-09 | 0 | 0 | 0 | 0 | 0 | 1 | -90 | 90 | -0.18403 | -0.046574 | 0.18448 | 0.046746
66 | 64 | 0.0091683 | 0.0035263 | 1.8505e-11 | 0 | 0 | 0 | 0 | 0 | 1 | -90 | 90 | -0.18682 | -0.047331 | 0.18682 | 0.047333
39 | 40 | 1.9421 | 0.74698 | 1.96e-09 | 0 | 0 | 0 | 0 | 0 | 1 | -90 | 90 | -0.026861 | -0.0067375 | 0.026877 | 0.0067434
40 | 42 | 2.4662 | 0.94855 | 2.4889e-09 | 0 | 0 | 0 | 0 | 0 | 1 | -90 | 90 | -0.032239 | -0.0080873 | 0.032268 | 0.008098
42 | 44 | 4.0253 | 1.5482 | 4.0623e-09 | 0 | 0 | 0 | 0 | 0 | 1 | -90 | 90 | -0.034911 | -0.0087605 | 0.034966 | 0.0087811
44 | 69 | 5.8305 | 2.2425 | 5.884e-09 | 0 | 0 | 0 | 0 | 0 | 1 | -90 | 90 | 0.0059272 | 0.001485 | -0.0059249 | -0.0014847
44 | 70 | 19.8705 | 7.6425 | 4.0106e-08 | 0 | 0 | 0 | 0 | 0 | 1 | -90 | 90 | 0.021664 | 0.005443 | -0.021561 | -0.0054069
44 | 51 | 1.7204 | 0.66171 | 3.4725e-09 | 0 | 0 | 0 | 0 | 0 | 1 | -90 | 90 | -0.062557 | -0.015709 | 0.062632 | 0.015738
69 | 72 | 3.2991 | 1.2689 | 3.3293e-09 | 0 | 0 | 0 | 0 | 0 | 1 | -90 | 90 | 0.0042125 | 0.0010555 | -0.0042118 | -0.0010555
70 | 76 | 4.38 | 1.6846 | 8.8403e-09 | 0 | 0 | 0 | 0 | 0 | 1 | -90 | 90 | 0.021561 | 0.005407 | -0.021538 | -0.005399
65 | 74 | 3.1342 | 1.2054 | 3.1629e-09 | 0 | 0 | 0 | 0 | 0 | 1 | -90 | 90 | 0.0031975 | 0.00080114 | -0.0031971 | -0.0008013
72 | 73 | 1.0241 | 0.3939 | 1.0335e-09 | 0 | 0 | 0 | 0 | 0 | 1 | -90 | 90 | 0.0042118 | 0.0010555 | -0.0042116 | -0.0010556
76 | 75 | 2.0322 | 0.78163 | 4.1018e-09 | 0 | 0 | 0 | 0 | 0 | 1 | -90 | 90 | 0.019627 | 0.0049201 | -0.019618 | -0.0049171
47 | 54 | 1.6522 | 0.63545 | 1.6673e-09 | 0 | 0 | 0 | 0 | 0 | 1 | -90 | 90 | -0.0035222 | -0.00088228 | 0.0035224 | 0.00088221
54 | 67 | 3.3087 | 1.2726 | 3.3391e-09 | 0 | 0 | 0 | 0 | 0 | 1 | -90 | 90 | 0.0049613 | 0.0012431 | -0.0049604 | -0.0012431
67 | 68 | 1.6985 | 0.65326 | 1.7141e-09 | 0 | 0 | 0 | 0 | 0 | 1 | -90 | 90 | 0.0024693 | 0.00061872 | -0.0024691 | -0.00061884
58 | 56 | 3.6841 | 1.417 | 3.7179e-09 | 0 | 0 | 0 | 0 | 0 | 1 | -90 | 90 | -0.0016492 | -0.00041332 | 0.0016493 | 0.00041299
56 | 55 | 2.2381 | 0.86081 | 2.2586e-09 | 0 | 0 | 0 | 0 | 0 | 1 | -90 | 90 | -0.0046925 | -0.0011757 | 0.004693 | 0.0011757
64 | 62 | 0.18765 | 0.072173 | 3.7874e-10 | 0 | 0 | 0 | 0 | 0 | 1 | -90 | 90 | -0.18912 | -0.047909 | 0.18919 | 0.047936
75 | 77 | 2.0902 | 0.80392 | 4.2187e-09 | 0 | 0 | 0 | 0 | 0 | 1 | -90 | 90 | 0.016749 | 0.0041981 | -0.016743 | -0.004196
77 | 78 | 1.1833 | 0.45512 | 2.3884e-09 | 0 | 0 | 0 | 0 | 0 | 1 | -90 | 90 | 0.011883 | 0.0029779 | -0.011881 | -0.0029774
78 | 81 | 0.83709 | 0.32196 | 8.4477e-10 | 0 | 0 | 0 | 0 | 0 | 1 | -90 | 90 | 0.010419 | 0.002611 | -0.010418 | -0.0026107
81 | 79 | 2.0072 | 0.77201 | 2.0256e-09 | 0 | 0 | 0 | 0 | 0 | 1 | -90 | 90 | 0.0092153 | 0.0023093 | -0.0092134 | -0.0023087
79 | 80 | 1.6023 | 0.61627 | 1.617e-09 | 0 | 0 | 0 | 0 | 0 | 1 | -90 | 90 | 0.006017 | 0.0015076 | -0.0060163 | -0.0015075
80 | 82 | 1.7639 | 0.67843 | 1.7801e-09 | 0 | 0 | 0 | 0 | 0 | 1 | -90 | 90 | 0.0045959 | 0.0011515 | -0.0045955 | -0.0011515
82 | 83 | 0.93328 | 0.35895 | 9.4184e-10 | 0 | 0 | 0 | 0 | 0 | 1 | -90 | 90 | 0.0045955 | 0.0011515 | -0.0045953 | -0.0011515
83 | 84 | 2.2488 | 0.86493 | 2.2694e-09 | 0 | 0 | 0 | 0 | 0 | 1 | -90 | 90 | 0.0024546 | 0.00061502 | -0.0024545 | -0.00061517