## bus_data
BUS_I | BUS_TYPE | Pd | Qd | Gs | Bs | area | Vm | Va | baseKV | zone | Vmax | Vmin
1 | 1 | 0.0033575 | 0.00084147 | 0 | 0 | 1 | 0.9911 | -0.062073 | 0.4 | 1 | 1.1 | 0.9
2 | 1 | 0 | 0 | 0 | 0 | 1 | 0.99104 | -0.062473 | 0.4 | 1 | 1.1 | 0.9
3 | 1 | 0 | 0 | 0 | 0 | 1 | 0.99276 | -0.050389 | 0.4 | 1 | 1.1 | 0.9
4 | 1 | 0.0017954 | 0.00044997 | 0 | 0 | 1 | 0.99083 | -0.063998 | 0.4 | 1 | 1.1 | 0.9
5 | 1 | 0.0052082 | 0.0013053 | 0 | 0 | 1 | 0.99045 | -0.066647 | 0.4 | 1 | 1.1 | 0.9
6 | 1 | 0.0046592 | 0.0011677 | 0 | 0 | 1 | 0.99203 | -0.055533 | 0.4 | 1 | 1.1 | 0.9
7 | 1 | 0.0053075 | 0.0013302 | 0 | 0 | 1 | 0.99316 | -0.04753 | 0.4 | 1 | 1.1 | 0.9
8 | 1 | 0.0022375 | 0.00056077 | 0 | 0 | 1 | 0.99036 | -0.067273 | 0.4 | 1 | 1.1 | 0.9
26 | 1 | 0.005957 | 0.001493 | 0 | 0 | 1 | 0.99167 | -0.058059 | 0.4 | 1 | 1.1 | 0.9
37 | 1 | 0 | 0 | 0 | 0 | 1 | 0.9942 | -0.040247 | 0.4 | 1 | 1.1 | 0.9
9 | 1 | 0.003054 | 0.0007654 | 0 | 0 | 1 | 0.99019 | -0.068523 | 0.4 | 1 | 1.1 | 0.9
13 | 1 | 0.0029674 | 0.00074369 | 0 | 0 | 1 | 0.99155 | -0.058925 | 0.4 | 1 | 1.1 | 0.9
39 | 1 | 0 | 0 | 0 | 0 | 1 | 0.9966 | -0.023532 | 0.4 | 1 | 1.1 | 0.9
35 | 1 | 0.0043846 | 0.0010989 | 0 | 0 | 1 | 0.99323 | -0.046945 | 0.4 | 1 | 1.1 | 0.9
10 | 1 | 0.003296 | 0.00082605 | 0 | 0 | 1 | 0.99001 | -0.069769 | 0.4 | 1 | 1.1 | 0.9
11 | 1 | 0.0019034 | 0.00047703 | 0 | 0 | 1 | 0.99136 | -0.06021 | 0.4 | 1 | 1.1 | 0.9
12 | 1 | 0.0033446 | 0.00083824 | 0 | 0 | 1 | 0.99138 | -0.060071 | 0.4 | 1 | 1.1 | 0.9
14 | 1 | 0.0021925 | 0.0005495 | 0 | 0 | 1 | 0.97127 | -0.20232 | 0.4 | 1 | 1.1 | 0.9
15 | 1 | 0.0026893 | 0.00067401 | 0 | 0 | 1 | 0.97093 | -0.20476 | 0.4 | 1 | 1.1 | 0.9
16 | 1 | 0 | 0 | 0 | 0 | 1 | 0.97151 | -0.20054 | 0.4 | 1 | 1.1 | 0.9
17 | 1 | 0.004143 | 0.0010383 | 0 | 0 | 1 | 0.97088 | -0.20514 | 0.4 | 1 | 1.1 | 0.9
18 | 1 | 0.0041251 | 0.0010338 | 0 | 0 | 1 | 0.97107 | -0.20375 | 0.4 | 1 | 1.1 | 0.9
19 | 1 | 0 | 0 | 0 | 0 | 1 | 0.97178 | -0.19864 | 0.4 | 1 | 1.1 | 0.9
20 | 1 | 0.0022847 | 0.00057259 | 0 | 0 | 1 | 0.97076 | -0.20597 | 0.4 | 1 | 1.1 | 0.9
28 | 1 | 0.0070351 | 0.0017632 | 0 | 0 | 1 | 0.97247 | -0.19362 | 0.4 | 1 | 1.1 | 0.9
34 | 1 | 0 | 0 | 0 | 0 | 1 | 0.97176 | -0.19879 | 0.4 | 1 | 1.1 | 0.9
21 | 1 | 0.0021394 | 0.00053618 | 0 | 0 | 1 | 0.97073 | -0.20617 | 0.4 | 1 | 1.1 | 0.9
27 | 1 | 0.0069526 | 0.0017425 | 0 | 0 | 1 | 0.97367 | -0.18504 | 0.4 | 1 | 1.1 | 0.9
33 | 1 | 0.0028803 | 0.00072188 | 0 | 0 | 1 | 0.97135 | -0.20172 | 0.4 | 1 | 1.1 | 0.9
22 | 1 | 0.0019194 | 0.00048105 | 0 | 0 | 1 | 0.97071 | -0.20636 | 0.4 | 1 | 1.1 | 0.9
23 | 1 | 0.0047469 | 0.0011897 | 0 | 0 | 1 | 0.99888 | -0.0078174 | 0.4 | 1 | 1.1 | 0.9
24 | 1 | 0.0046819 | 0.0011734 | 0 | 0 | 1 | 0.99893 | -0.0075027 | 0.4 | 1 | 1.1 | 0.9
25 | 1 | 0.003866 | 0.00096891 | 0 | 0 | 1 | 0.99914 | -0.0060168 | 0.4 | 1 | 1.1 | 0.9
45 | 3 | 0.0012169 | 0.00030498 | 0 | 0 | 1 | 1 | 0 | 0.4 | 1 | 1.1 | 0.9
44 | 1 | 0.0054003 | 0.0013534 | 0 | 0 | 1 | 0.9987 | -0.0089564 | 0.4 | 1 | 1.1 | 0.9
29 | 1 | 0 | 0 | 0 | 0 | 1 | 0.9767 | -0.16334 | 0.4 | 1 | 1.1 | 0.9
30 | 1 | 0.0015688 | 0.00039317 | 0 | 0 | 1 | 0.97887 | -0.14784 | 0.4 | 1 | 1.1 | 0.9
31 | 1 | 0.0014515 | 0.00036379 | 0 | 0 | 1 | 0.97651 | -0.16469 | 0.4 | 1 | 1.1 | 0.9
32 | 1 | 0.0020538 | 0.00051474 | 0 | 0 | 1 | 0.97665 | -0.16365 | 0.4 | 1 | 1.1 | 0.9
40 | 1 | 0.0024745 | 0.00062018 | 0 | 0 | 1 | 0.98065 | -0.13523 | 0.4 | 1 | 1.1 | 0.9
47 | 1 | 0.0013496 | 0.00033825 | 0 | 0 | 1 | 0.97646 | -0.16505 | 0.4 | 1 | 1.1 | 0.9
41 | 1 | 0 | 0 | 0 | 0 | 1 | 0.98092 | -0.1333 | 0.4 | 1 | 1.1 | 0.9
48 | 1 | 0.0072424 | 0.0018151 | 0 | 0 | 1 | 0.97639 | -0.16557 | 0.4 | 1 | 1.1 | 0.9
36 | 1 | 0.0022108 | 0.00055409 | 0 | 0 | 1 | 0.99205 | -0.05519 | 0.4 | 1 | 1.1 | 0.9
38 | 1 | 0 | 0 | 0 | 0 | 1 | 0.98964 | -0.072018 | 0.4 | 1 | 1.1 | 0.9
51 | 1 | 0.0029312 | 0.00073464 | 0 | 0 | 1 | 0.98942 | -0.073589 | 0.4 | 1 | 1.1 | 0.9
52 | 1 | 0.0026462 | 0.0006632 | 0 | 0 | 1 | 0.98855 | -0.079631 | 0.4 | 1 | 1.1 | 0.9
46 | 1 | 0.0043244 | 0.0010838 | 0 | 0 | 1 | 0.9964 | -0.024914 | 0.4 | 1 | 1.1 | 0.9
43 | 1 | 0.0026037 | 0.00065256 | 0 | 0 | 1 | 0.9976 | -0.016594 | 0.4 | 1 | 1.1 | 0.9
61 | 1 | 0.0022525 | 0.00056453 | 0 | 0 | 1 | 0.98913 | -0.075604 | 0.4 | 1 | 1.1 | 0.9
50 | 1 | 0 | 0 | 0 | 0 | 1 | 0.98544 | -0.10139 | 0.4 | 1 | 1.1 | 0.9
49 | 1 | 0.0022593 | 0.00056622 | 0 | 0 | 1 | 0.99638 | -0.025106 | 0.4 | 1 | 1.1 | 0.9
42 | 1 | 0 | 0 | 0 | 0 | 1 | 0.98224 | -0.12398 | 0.4 | 1 | 1.1 | 0.9
57 | 1 | 0 | 0 | 0 | 0 | 1 | 0.98904 | -0.07629 | 0.4 | 1 | 1.1 | 0.9
53 | 1 | 0.0012698 | 0.00031825 | 0 | 0 | 1 | 0.98841 | -0.080734 | 0.4 | 1 | 1.1 | 0.9
54 | 1 | 0.0020831 | 0.00052207 | 0 | 0 | 1 | 0.98832 | -0.081341 | 0.4 | 1 | 1.1 | 0.9
55 | 1 | 0.00227 | 0.00056891 | 0 | 0 | 1 | 0.98866 | -0.078938 | 0.4 | 1 | 1.1 | 0.9
56 | 1 | 0.002454 | 0.00061503 | 0 | 0 | 1 | 0.98784 | -0.084767 | 0.4 | 1 | 1.1 | 0.9
58 | 1 | 0 | 0 | 0 | 0 | 1 | 0.98779 | -0.085133 | 0.4 | 1 | 1.1 | 0.9
62 | 1 | 0.0026959 | 0.00067565 | 0 | 0 | 1 | 0.98894 | -0.076944 | 0.4 | 1 | 1.1 | 0.9
59 | 1 | 0.0025374 | 0.00063593 | 0 | 0 | 1 | 0.98766 | -0.086047 | 0.4 | 1 | 1.1 | 0.9
60 | 1 | 0.0031809 | 0.00079721 | 0 | 0 | 1 | 0.98762 | -0.086328 | 0.4 | 1 | 1.1 | 0.9
63 | 1 | 0.0016815 | 0.00042141 | 0 | 0 | 1 | 0.98892 | -0.077077 | 0.4 | 1 | 1.1 | 0.9

## generator_data
GEN_BUS | PG | QG | QMAX | QMIN | VG | MBASE | GEN_STATUS | PMAX | PMIN
45 | 0.15943 | 0.040226 | 10 | -10 | 1 | 100 | 1 | 10 | 0

## branch_data
F_BUS | T_BUS | BR_R | BR_X | BR_B | RATE_A | RATE_B | RATE_C | TAP | SHIFT | BR_STATUS | ANGMIN | ANGMAX | P_in | Q_in | P_out | Q_out
1 | 2 | 0.32743 | 0.12594 | 3.3044e-10 | 0 | 0 | 0 | 0 | 0 | 1 | -90 | 90 | 0.015603 | 0.0039097 | -0.015602 | -0.0039094
1 | 3 | 7.8947 | 3.0364 | 7.9671e-09 | 0 | 0 | 0 | 0 | 0 | 1 | -90 | 90 | -0.01896 | -0.0047511 | 0.018991 | 0.0047622
2 | 4 | 10.846 | 4.1715 | 1.0945e-08 | 0 | 0 | 0 | 0 | 0 | 1 | -90 | 90 | 0.0017958 | 0.00044904 | -0.0017954 | -0.00044997
2 | 5 | 3.8667 | 1.4872 | 3.9022e-09 | 0 | 0 | 0 | 0 | 0 | 1 | -90 | 90 | 0.013806 | 0.0034603 | -0.013798 | -0.0034576
3 | 6 | 3.5031 | 1.3473 | 3.5353e-09 | 0 | 0 | 0 | 0 | 0 | 1 | -90 | 90 | 0.018852 | 0.0047264 | -0.018838 | -0.0047215
3 | 7 | 0.9709 | 0.37342 | 9.7981e-10 | 0 | 0 | 0 | 0 | 0 | 1 | -90 | 90 | -0.037843 | -0.0094885 | 0.037858 | 0.0094942
5 | 8 | 0.93011 | 0.35773 | 9.3864e-10 | 0 | 0 | 0 | 0 | 0 | 1 | -90 | 90 | 0.0085899 | 0.0021523 | -0.0085891 | -0.0021521
6 | 26 | 2.2832 | 0.87816 | 2.3042e-09 | 0 | 0 | 0 | 0 | 0 | 1 | -90 | 90 | 0.014179 | 0.0035538 | -0.014174 | -0.0035521
7 | 37 | 2.1724 | 0.83553 | 2.1923e-09 | 0 | 0 | 0 | 0 | 0 | 1 | -90 | 90 | -0.043165 | -0.010824 | 0.043209 | 0.010841
8 | 9 | 2.5145 | 0.9671 | 2.5375e-09 | 0 | 0 | 0 | 0 | 0 | 1 | -90 | 90 | 0.0063516 | 0.0015914 | -0.0063505 | -0.0015912
26 | 13 | 1.3489 | 0.51881 | 1.3613e-09 | 0 | 0 | 0 | 0 | 0 | 1 | -90 | 90 | 0.0082172 | 0.0020592 | -0.0082162 | -0.0020589
37 | 39 | 1.6814 | 0.6467 | 3.3937e-09 | 0 | 0 | 0 | 0 | 0 | 1 | -90 | 90 | -0.12955 | -0.032634 | 0.12985 | 0.03275
37 | 35 | 1.0115 | 0.38905 | 2.0416e-09 | 0 | 0 | 0 | 0 | 0 | 1 | -90 | 90 | 0.086337 | 0.021793 | -0.086255 | -0.021762
9 | 10 | 4.8241 | 1.8554 | 4.8684e-09 | 0 | 0 | 0 | 0 | 0 | 1 | -90 | 90 | 0.0032966 | 0.00082579 | -0.003296 | -0.00082605
13 | 12 | 2.7963 | 1.0755 | 2.822e-09 | 0 | 0 | 0 | 0 | 0 | 1 | -90 | 90 | 0.0052488 | 0.0013152 | -0.005248 | -0.0013152
39 | 46 | 2.715 | 1.0442 | 2.7399e-09 | 0 | 0 | 0 | 0 | 0 | 1 | -90 | 90 | 0.0065849 | 0.0016501 | -0.0065837 | -0.0016499
39 | 43 | 0.66603 | 0.25617 | 1.3443e-09 | 0 | 0 | 0 | 0 | 0 | 1 | -90 | 90 | -0.13643 | -0.034401 | 0.13657 | 0.034452
35 | 36 | 1.3098 | 0.50378 | 2.6437e-09 | 0 | 0 | 0 | 0 | 0 | 1 | -90 | 90 | 0.081871 | 0.020663 | -0.081776 | -0.020627
11 | 12 | 0.93448 | 0.35941 | 9.4305e-10 | 0 | 0 | 0 | 0 | 0 | 1 | -90 | 90 | -0.0019034 | -0.00047703 | 0.0019034 | 0.00047695
14 | 15 | 2.2721 | 0.8739 | 2.293e-09 | 0 | 0 | 0 | 0 | 0 | 1 | -90 | 90 | 0.013181 | 0.0033039 | -0.013177 | -0.0033024
14 | 16 | 1.4289 | 0.54956 | 1.442e-09 | 0 | 0 | 0 | 0 | 0 | 1 | -90 | 90 | -0.015374 | -0.0038534 | 0.015378 | 0.0038547
15 | 17 | 0.44868 | 0.17257 | 4.528e-10 | 0 | 0 | 0 | 0 | 0 | 1 | -90 | 90 | 0.010488 | 0.0026284 | -0.010487 | -0.0026282
16 | 18 | 9.581 | 3.685 | 9.6689e-09 | 0 | 0 | 0 | 0 | 0 | 1 | -90 | 90 | 0.0041268 | 0.0010336 | -0.004125 | -0.0010338
16 | 19 | 1.1924 | 0.4586 | 1.2033e-09 | 0 | 0 | 0 | 0 | 0 | 1 | -90 | 90 | -0.019504 | -0.0048883 | 0.01951 | 0.0048902
17 | 20 | 1.5964 | 0.614 | 1.611e-09 | 0 | 0 | 0 | 0 | 0 | 1 | -90 | 90 | 0.0063442 | 0.0015898 | -0.0063435 | -0.0015897
19 | 28 | 2.7608 | 1.0618 | 2.7861e-09 | 0 | 0 | 0 | 0 | 0 | 1 | -90 | 90 | -0.022391 | -0.0056113 | 0.022407 | 0.005617
19 | 34 | 0.62517 | 0.24045 | 6.3091e-10 | 0 | 0 | 0 | 0 | 0 | 1 | -90 | 90 | 0.0028815 | 0.00072111 | -0.0028814 | -0.00072115
20 | 21 | 0.60759 | 0.23369 | 6.1316e-10 | 0 | 0 | 0 | 0 | 0 | 1 | -90 | 90 | 0.0040589 | 0.0010171 | -0.0040588 | -0.0010171
28 | 27 | 3.5945 | 1.3825 | 3.6274e-09 | 0 | 0 | 0 | 0 | 0 | 1 | -90 | 90 | -0.029442 | -0.0073802 | 0.029477 | 0.0073933
34 | 33 | 12.489 | 4.8035 | 1.2604e-08 | 0 | 0 | 0 | 0 | 0 | 1 | -90 | 90 | 0.0028814 | 0.00072115 | -0.0028803 | -0.00072189
21 | 22 | 1.2301 | 0.47313 | 1.2414e-09 | 0 | 0 | 0 | 0 | 0 | 1 | -90 | 90 | 0.0019194 | 0.00048096 | -0.0019194 | -0.00048106
27 | 29 | 7.3891 | 2.8419 | 7.4569e-09 | 0 | 0 | 0 | 0 | 0 | 1 | -90 | 90 | -0.036429 | -0.0091357 | 0.036539 | 0.0091773
23 | 24 | 0.86172 | 0.33143 | 8.6963e-10 | 0 | 0 | 0 | 0 | 0 | 1 | -90 | 90 | -0.0047469 | -0.0011897 | 0.0047471 | 0.0011897
24 | 25 | 2.0484 | 0.78786 | 2.0672e-09 | 0 | 0 | 0 | 0 | 0 | 1 | -90 | 90 | -0.009429 | -0.0023631 | 0.0094309 | 0.0023636
25 | 45 | 5.888 | 2.2646 | 5.942e-09 | 0 | 0 | 0 | 0 | 0 | 1 | -90 | 90 | -0.013297 | -0.0033325 | 0.013308 | 0.0033362
45 | 44 | 0.81536 | 0.3136 | 1.6457e-09 | 0 | 0 | 0 | 0 | 0 | 1 | -90 | 90 | 0.1449 | 0.036585 | -0.14472 | -0.036515
44 | 43 | 0.72091 | 0.27727 | 1.455e-09 | 0 | 0 | 0 | 0 | 0 | 1 | -90 | 90 | 0.13932 | 0.035161 | -0.13917 | -0.035104
29 | 30 | 3.9795 | 1.5306 | 4.016e-09 | 0 | 0 | 0 | 0 | 0 | 1 | -90 | 90 | -0.048639 | -0.01221 | 0.048744 | 0.01225
29 | 31 | 1.6712 | 0.64278 | 1.6866e-09 | 0 | 0 | 0 | 0 | 0 | 1 | -90 | 90 | 0.010046 | 0.002518 | -0.010044 | -0.0025174
29 | 32 | 1.9061 | 0.7331 | 1.9235e-09 | 0 | 0 | 0 | 0 | 0 | 1 | -90 | 90 | 0.0020539 | 0.00051459 | -0.0020538 | -0.00051474
30 | 40 | 3.1487 | 1.211 | 3.1776e-09 | 0 | 0 | 0 | 0 | 0 | 1 | -90 | 90 | -0.050313 | -0.012643 | 0.050401 | 0.012677
31 | 47 | 0.51832 | 0.19935 | 5.2307e-10 | 0 | 0 | 0 | 0 | 0 | 1 | -90 | 90 | 0.0085929 | 0.0021536 | -0.0085925 | -0.0021535
40 | 41 | 0.46154 | 0.17751 | 4.6577e-10 | 0 | 0 | 0 | 0 | 0 | 1 | -90 | 90 | -0.052876 | -0.013297 | 0.05289 | 0.013302
47 | 48 | 0.89109 | 0.34273 | 8.9927e-10 | 0 | 0 | 0 | 0 | 0 | 1 | -90 | 90 | 0.0072429 | 0.0018153 | -0.0072423 | -0.0018151
41 | 42 | 2.226 | 0.85615 | 2.2464e-09 | 0 | 0 | 0 | 0 | 0 | 1 | -90 | 90 | -0.05289 | -0.013302 | 0.052959 | 0.013328
36 | 38 | 2.7387 | 1.0533 | 5.5276e-09 | 0 | 0 | 0 | 0 | 0 | 1 | -90 | 90 | 0.079565 | 0.020073 | -0.079378 | -0.020002
38 | 51 | 0.85682 | 0.32955 | 8.6468e-10 | 0 | 0 | 0 | 0 | 0 | 1 | -90 | 90 | 0.023383 | 0.0058613 | -0.023378 | -0.0058595
38 | 52 | 1.7574 | 0.67592 | 1.7735e-09 | 0 | 0 | 0 | 0 | 0 | 1 | -90 | 90 | 0.055995 | 0.01414 | -0.055935 | -0.014117
51 | 61 | 1.2564 | 0.48324 | 1.268e-09 | 0 | 0 | 0 | 0 | 0 | 1 | -90 | 90 | 0.020447 | 0.0051248 | -0.020441 | -0.0051228
52 | 50 | 5.254 | 2.0208 | 5.3022e-09 | 0 | 0 | 0 | 0 | 0 | 1 | -90 | 90 | 0.053289 | 0.013454 | -0.053127 | -0.013392
46 | 49 | 1.1 | 0.42308 | 1.1101e-09 | 0 | 0 | 0 | 0 | 0 | 1 | -90 | 90 | 0.0022593 | 0.00056614 | -0.0022593 | -0.00056622
61 | 57 | 0.4806 | 0.18485 | 4.8501e-10 | 0 | 0 | 0 | 0 | 0 | 1 | -90 | 90 | 0.018188 | 0.0045582 | -0.018187 | -0.0045576
50 | 42 | 5.4202 | 2.0847 | 5.47e-09 | 0 | 0 | 0 | 0 | 0 | 1 | -90 | 90 | 0.053127 | 0.013392 | -0.052959 | -0.013328
57 | 62 | 1.9035 | 0.7321 | 1.9209e-09 | 0 | 0 | 0 | 0 | 0 | 1 | -90 | 90 | 0.0043777 | 0.0010969 | -0.0043773 | -0.001097
57 | 55 | 2.4427 | 0.93949 | 2.4651e-09 | 0 | 0 | 0 | 0 | 0 | 1 | -90 | 90 | 0.013809 | 0.0034607 | -0.013804 | -0.003459
53 | 54 | 0.75193 | 0.2892 | 7.5883e-10 | 0 | 0 | 0 | 0 | 0 | 1 | -90 | 90 | 0.010261 | 0.0025709 | -0.01026 | -0.0025706
53 | 55 | 1.9818 | 0.76221 | 1.9999e-09 | 0 | 0 | 0 | 0 | 0 | 1 | -90 | 90 | -0.011531 | -0.0028891 | 0.011534 | 0.0028901
54 | 56 | 5.3254 | 2.0482 | 5.3743e-09 | 0 | 0 | 0 | 0 | 0 | 1 | -90 | 90 | 0.0081773 | 0.0020486 | -0.0081734 | -0.0020476
56 | 58 | 0.81171 | 0.31219 | 8.1915e-10 | 0 | 0 | 0 | 0 | 0 | 1 | -90 | 90 | 0.0057194 | 0.0014326 | -0.0057191 | -0.0014325
58 | 59 | 4.5777 | 1.7607 | 4.6197e-09 | 0 | 0 | 0 | 0 | 0 | 1 | -90 | 90 | 0.0025377 | 0.00063561 | -0.0025374 | -0.00063593
58 | 60 | 4.7707 | 1.8349 | 4.8145e-09 | 0 | 0 | 0 | 0 | 0 | 1 | -90 | 90 | 0.0031814 | 0.00079694 | -0.0031809 | -0.00079721
62 | 63 | 1.0086 | 0.38791 | 1.0178e-09 | 0 | 0 | 0 | 0 | 0 | 1 | -90 | 90 | 0.0016815 | 0.00042132 | -0.0016814 | -0.00042141