## bus_data
BUS_I | BUS_TYPE | Pd | Qd | Gs | Bs | area | Vm | Va | baseKV | zone | Vmax | Vmin
1 | 1 | 0.00072209 | 0.00018097 | 0 | 0 | 1 | 0.9712 | -0.2037 | 0.4 | 1 | 1.1 | 0.9
2 | 1 | 0 | 0 | 0 | 0 | 1 | 0.97128 | -0.20318 | 0.4 | 1 | 1.1 | 0.9
3 | 1 | 0.00088852 | 0.00022268 | 0 | 0 | 1 | 0.97064 | -0.20791 | 0.4 | 1 | 1.1 | 0.9
4 | 1 | 0.0026228 | 0.00065734 | 0 | 0 | 1 | 0.97129 | -0.20306 | 0.4 | 1 | 1.1 | 0.9
49 | 1 | 0 | 0 | 0 | 0 | 1 | 0.97059 | -0.20831 | 0.4 | 1 | 1.1 | 0.9
32 | 1 | 0 | 0 | 0 | 0 | 1 | 0.97304 | -0.19027 | 0.4 | 1 | 1.1 | 0.9
50 | 1 | 0 | 0 | 0 | 0 | 1 | 0.97025 | -0.21078 | 0.4 | 1 | 1.1 | 0.9
31 | 1 | 0 | 0 | 0 | 0 | 1 | 0.97397 | -0.18349 | 0.4 | 1 | 1.1 | 0.9
5 | 1 | 0.0089389 | 0.0022403 | 0 | 0 | 1 | 0.98295 | -0.11922 | 0.4 | 1 | 1.1 | 0.9
6 | 1 | 0.0044156 | 0.0011067 | 0 | 0 | 1 | 0.98313 | -0.11796 | 0.4 | 1 | 1.1 | 0.9
8 | 1 | 0.0047452 | 0.0011893 | 0 | 0 | 1 | 0.98316 | -0.11776 | 0.4 | 1 | 1.1 | 0.9
11 | 1 | 0 | 0 | 0 | 0 | 1 | 0.98392 | -0.11233 | 0.4 | 1 | 1.1 | 0.9
9 | 1 | 0 | 0 | 0 | 0 | 1 | 0.98113 | -0.13213 | 0.4 | 1 | 1.1 | 0.9
10 | 1 | 0 | 0 | 0 | 0 | 1 | 0.97963 | -0.14281 | 0.4 | 1 | 1.1 | 0.9
18 | 1 | 0.0068205 | 0.0017094 | 0 | 0 | 1 | 0.98166 | -0.12834 | 0.4 | 1 | 1.1 | 0.9
26 | 1 | 0.0034164 | 0.00085622 | 0 | 0 | 1 | 0.97682 | -0.16294 | 0.4 | 1 | 1.1 | 0.9
12 | 1 | 0.013021 | 0.0032635 | 0 | 0 | 1 | 0.98453 | -0.108 | 0.4 | 1 | 1.1 | 0.9
19 | 1 | 0.0047411 | 0.0011882 | 0 | 0 | 1 | 0.98182 | -0.12718 | 0.4 | 1 | 1.1 | 0.9
27 | 1 | 0.0046062 | 0.0011544 | 0 | 0 | 1 | 0.97678 | -0.1632 | 0.4 | 1 | 1.1 | 0.9
34 | 1 | 0 | 0 | 0 | 0 | 1 | 0.9859 | -0.098271 | 0.4 | 1 | 1.1 | 0.9
13 | 1 | 0 | 0 | 0 | 0 | 1 | 0.98178 | -0.12754 | 0.4 | 1 | 1.1 | 0.9
15 | 1 | 0 | 0 | 0 | 0 | 1 | 0.98388 | -0.11256 | 0.4 | 1 | 1.1 | 0.9
37 | 1 | 0.0022144 | 0.00055499 | 0 | 0 | 1 | 0.98105 | -0.13277 | 0.4 | 1 | 1.1 | 0.9
14 | 1 | 0 | 0 | 0 | 0 | 1 | 0.98349 | -0.11541 | 0.4 | 1 | 1.1 | 0.9
47 | 1 | 0.0011947 | 0.00029942 | 0 | 0 | 1 | 0.98318 | -0.11765 | 0.4 | 1 | 1.1 | 0.9
16 | 1 | 0 | 0 | 0 | 0 | 1 | 0.9828 | -0.1202 | 0.4 | 1 | 1.1 | 0.9
17 | 1 | 0 | 0 | 0 | 0 | 1 | 0.99016 | -0.068296 | 0.4 | 1 | 1.1 | 0.9
40 | 1 | 0.0036999 | 0.00092728 | 0 | 0 | 1 | 0.98345 | -0.11561 | 0.4 | 1 | 1.1 | 0.9
41 | 1 | 0.0053176 | 0.0013327 | 0 | 0 | 1 | 0.98206 | -0.12545 | 0.4 | 1 | 1.1 | 0.9
52 | 3 | 0.0033299 | 0.00083456 | 0 | 0 | 1 | 1 | 0 | 0.4 | 1 | 1.1 | 0.9
35 | 1 | 0.011009 | 0.0027592 | 0 | 0 | 1 | 0.98438 | -0.10905 | 0.4 | 1 | 1.1 | 0.9
36 | 1 | 0.0015456 | 0.00038736 | 0 | 0 | 1 | 0.9807 | -0.13526 | 0.4 | 1 | 1.1 | 0.9
42 | 1 | 0.0020885 | 0.00052344 | 0 | 0 | 1 | 0.98132 | -0.13071 | 0.4 | 1 | 1.1 | 0.9
20 | 1 | 0.0039167 | 0.00098161 | 0 | 0 | 1 | 0.9822 | -0.12451 | 0.4 | 1 | 1.1 | 0.9
21 | 1 | 0.0086799 | 0.0021754 | 0 | 0 | 1 | 0.98254 | -0.1221 | 0.4 | 1 | 1.1 | 0.9
22 | 1 | 0.0042857 | 0.0010741 | 0 | 0 | 1 | 0.98261 | -0.1216 | 0.4 | 1 | 1.1 | 0.9
23 | 1 | 0.0047277 | 0.0011849 | 0 | 0 | 1 | 0.98302 | -0.11867 | 0.4 | 1 | 1.1 | 0.9
24 | 1 | 0.0091226 | 0.0022863 | 0 | 0 | 1 | 0.98341 | -0.11594 | 0.4 | 1 | 1.1 | 0.9
25 | 1 | 0.0047851 | 0.0011993 | 0 | 0 | 1 | 0.98348 | -0.11543 | 0.4 | 1 | 1.1 | 0.9
48 | 1 | 0.023693 | 0.0059381 | 0 | 0 | 1 | 0.98408 | -0.11115 | 0.4 | 1 | 1.1 | 0.9
28 | 1 | 0.017678 | 0.0044305 | 0 | 0 | 1 | 0.97649 | -0.1653 | 0.4 | 1 | 1.1 | 0.9
29 | 1 | 0.0094501 | 0.0023684 | 0 | 0 | 1 | 0.97628 | -0.16675 | 0.4 | 1 | 1.1 | 0.9
30 | 1 | 0.01086 | 0.0027217 | 0 | 0 | 1 | 0.97603 | -0.16856 | 0.4 | 1 | 1.1 | 0.9
33 | 1 | 0.0064647 | 0.0016202 | 0 | 0 | 1 | 0.97263 | -0.19313 | 0.4 | 1 | 1.1 | 0.9
38 | 1 | 0.0014668 | 0.00036762 | 0 | 0 | 1 | 0.98046 | -0.13695 | 0.4 | 1 | 1.1 | 0.9
39 | 1 | 0.002253 | 0.00056465 | 0 | 0 | 1 | 0.98037 | -0.13762 | 0.4 | 1 | 1.1 | 0.9
43 | 1 | 0.0051385 | 0.0012878 | 0 | 0 | 1 | 0.98132 | -0.13072 | 0.4 | 1 | 1.1 | 0.9
44 | 1 | 0 | 0 | 0 | 0 | 1 | 0.97597 | -0.16882 | 0.4 | 1 | 1.1 | 0.9
45 | 1 | 0.012352 | 0.0030958 | 0 | 0 | 1 | 0.97512 | -0.1749 | 0.4 | 1 | 1.1 | 0.9
46 | 1 | 0.011795 | 0.0029562 | 0 | 0 | 1 | 0.97352 | -0.18641 | 0.4 | 1 | 1.1 | 0.9
51 | 1 | 0.00074562 | 0.00018687 | 0 | 0 | 1 | 0.97023 | -0.21091 | 0.4 | 1 | 1.1 | 0.9

## generator_data
GEN_BUS | PG | QG | QMAX | QMIN | VG | MBASE | GEN_STATUS | PMAX | PMIN
52 | 0.22707 | 0.057443 | 10 | -10 | 1 | 100 | 1 | 10 | 0

## branch_data
F_BUS | T_BUS | BR_R | BR_X | BR_B | RATE_A | RATE_B | RATE_C | TAP | SHIFT | BR_STATUS | ANGMIN | ANGMAX | P_in | Q_in | P_out | Q_out
1 | 2 | 8.8751 | 3.4135 | 8.9566e-09 | 0 | 0 | 0 | 0 | 0 | 1 | -90 | 90 | -0.00072207 | -0.00018097 | 0.00072213 | 0.00018015
2 | 3 | 34.5398 | 13.2846 | 3.4857e-08 | 0 | 0 | 0 | 0 | 0 | 1 | -90 | 90 | 0.0016354 | 0.0004022 | -0.0016344 | -0.00040509
2 | 4 | 0.59142 | 0.22747 | 5.9685e-10 | 0 | 0 | 0 | 0 | 0 | 1 | -90 | 90 | -0.0023576 | -0.00058235 | 0.0023576 | 0.00058231
3 | 49 | 6.3777 | 2.453 | 6.4363e-09 | 0 | 0 | 0 | 0 | 0 | 1 | -90 | 90 | 0.0007459 | 0.0001824 | -0.00074586 | -0.00018299
4 | 32 | 31.147 | 11.9796 | 3.1433e-08 | 0 | 0 | 0 | 0 | 0 | 1 | -90 | 90 | -0.0049804 | -0.0012397 | 0.0049891 | 0.00124
49 | 50 | 39.7561 | 15.2908 | 4.0121e-08 | 0 | 0 | 0 | 0 | 0 | 1 | -90 | 90 | 0.00074586 | 0.00018299 | -0.00074561 | -0.00018668
32 | 31 | 16.52 | 6.3539 | 1.6672e-08 | 0 | 0 | 0 | 0 | 0 | 1 | -90 | 90 | -0.0049891 | -0.00124 | 0.0049937 | 0.0012402
50 | 51 | 2.1112 | 0.81201 | 2.1306e-09 | 0 | 0 | 0 | 0 | 0 | 1 | -90 | 90 | 0.00074561 | 0.00018668 | -0.0007456 | -0.00018687
31 | 33 | 18.3943 | 7.0747 | 1.8563e-08 | 0 | 0 | 0 | 0 | 0 | 1 | -90 | 90 | 0.0064732 | 0.0016218 | -0.0064646 | -0.0016202
31 | 30 | 15.9879 | 6.1492 | 1.6135e-08 | 0 | 0 | 0 | 0 | 0 | 1 | -90 | 90 | -0.011467 | -0.002862 | 0.01149 | 0.0028695
5 | 6 | 1.7754 | 0.68284 | 1.7917e-09 | 0 | 0 | 0 | 0 | 0 | 1 | -90 | 90 | -0.0089389 | -0.0022403 | 0.0089404 | 0.0022407
6 | 8 | 0.18458 | 0.070991 | 1.8627e-10 | 0 | 0 | 0 | 0 | 0 | 1 | -90 | 90 | -0.013356 | -0.0033474 | 0.013356 | 0.0033475
8 | 11 | 3.7802 | 1.4539 | 3.8149e-09 | 0 | 0 | 0 | 0 | 0 | 1 | -90 | 90 | -0.018102 | -0.0045368 | 0.018115 | 0.0045417
11 | 12 | 3.0158 | 1.1599 | 3.0435e-09 | 0 | 0 | 0 | 0 | 0 | 1 | -90 | 90 | -0.018115 | -0.0045416 | 0.018126 | 0.0045455
9 | 10 | 2.3227 | 0.89335 | 7.0321e-09 | 0 | 0 | 0 | 0 | 0 | 1 | -90 | 90 | 0.057775 | 0.014504 | -0.057689 | -0.014472
9 | 18 | 0.82458 | 0.31715 | 2.4964e-09 | 0 | 0 | 0 | 0 | 0 | 1 | -90 | 90 | -0.057775 | -0.014504 | 0.057805 | 0.014515
10 | 26 | 4.3575 | 1.676 | 1.3192e-08 | 0 | 0 | 0 | 0 | 0 | 1 | -90 | 90 | 0.057689 | 0.014472 | -0.057528 | -0.014411
18 | 19 | 0.22536 | 0.086679 | 6.823e-10 | 0 | 0 | 0 | 0 | 0 | 1 | -90 | 90 | -0.064626 | -0.016225 | 0.064636 | 0.016229
26 | 27 | 0.059637 | 0.022937 | 1.8055e-10 | 0 | 0 | 0 | 0 | 0 | 1 | -90 | 90 | 0.054112 | 0.013555 | -0.05411 | -0.013554
12 | 34 | 3.9523 | 1.5201 | 3.9885e-09 | 0 | 0 | 0 | 0 | 0 | 1 | -90 | 90 | -0.031147 | -0.007809 | 0.031189 | 0.0078248
19 | 20 | 0.48654 | 0.18713 | 1.473e-09 | 0 | 0 | 0 | 0 | 0 | 1 | -90 | 90 | -0.069377 | -0.017417 | 0.069403 | 0.017427
27 | 28 | 0.52602 | 0.20232 | 1.5926e-09 | 0 | 0 | 0 | 0 | 0 | 1 | -90 | 90 | 0.049504 | 0.0124 | -0.04949 | -0.012395
34 | 35 | 0.97753 | 0.37597 | 2.9595e-09 | 0 | 0 | 0 | 0 | 0 | 1 | -90 | 90 | 0.14004 | 0.035185 | -0.13983 | -0.035104
34 | 17 | 2.2353 | 0.85972 | 6.7673e-09 | 0 | 0 | 0 | 0 | 0 | 1 | -90 | 90 | -0.17123 | -0.043009 | 0.17195 | 0.043284
13 | 15 | 25.113 | 9.6588 | 2.5343e-08 | 0 | 0 | 0 | 0 | 0 | 1 | -90 | 90 | -0.0074881 | -0.0018755 | 0.0075036 | 0.001879
13 | 37 | 8.7471 | 3.3643 | 8.8273e-09 | 0 | 0 | 0 | 0 | 0 | 1 | -90 | 90 | 0.0074881 | 0.0018755 | -0.0074827 | -0.0018743
15 | 16 | 2.6198 | 1.0076 | 7.9315e-09 | 0 | 0 | 0 | 0 | 0 | 1 | -90 | 90 | 0.036949 | 0.0092902 | -0.036909 | -0.0092758
15 | 17 | 11.4184 | 4.3917 | 3.457e-08 | 0 | 0 | 0 | 0 | 0 | 1 | -90 | 90 | -0.049349 | -0.012391 | 0.049655 | 0.012505
15 | 40 | 10.373 | 3.9896 | 1.0468e-08 | 0 | 0 | 0 | 0 | 0 | 1 | -90 | 90 | 0.0037014 | 0.00092687 | -0.0036999 | -0.00092728
15 | 14 | 29.3999 | 11.3077 | 2.967e-08 | 0 | 0 | 0 | 0 | 0 | 1 | -90 | 90 | 0.0011955 | 0.00029458 | -0.001195 | -0.00029728
37 | 36 | 5.926 | 2.2792 | 5.9804e-09 | 0 | 0 | 0 | 0 | 0 | 1 | -90 | 90 | 0.0052683 | 0.0013193 | -0.0052665 | -0.0013191
14 | 47 | 23.3805 | 8.9925 | 2.3595e-08 | 0 | 0 | 0 | 0 | 0 | 1 | -90 | 90 | 0.001195 | 0.00029728 | -0.0011947 | -0.00029942
16 | 41 | 1.799 | 0.69192 | 1.8155e-09 | 0 | 0 | 0 | 0 | 0 | 1 | -90 | 90 | 0.036909 | 0.0092758 | -0.036882 | -0.0092656
17 | 52 | 4.0087 | 1.5418 | 1.2136e-08 | 0 | 0 | 0 | 0 | 0 | 1 | -90 | 90 | -0.2216 | -0.055789 | 0.22374 | 0.056609
41 | 42 | 2.0997 | 0.80759 | 2.119e-09 | 0 | 0 | 0 | 0 | 0 | 1 | -90 | 90 | 0.031565 | 0.0079329 | -0.031542 | -0.0079243
35 | 48 | 0.20602 | 0.079239 | 6.2374e-10 | 0 | 0 | 0 | 0 | 0 | 1 | -90 | 90 | 0.12882 | 0.032345 | -0.12878 | -0.032331
36 | 38 | 5.672 | 2.1815 | 5.7241e-09 | 0 | 0 | 0 | 0 | 0 | 1 | -90 | 90 | 0.0037209 | 0.00093178 | -0.00372 | -0.00093199
42 | 43 | 0.0072512 | 0.0027889 | 7.3177e-12 | 0 | 0 | 0 | 0 | 0 | 1 | -90 | 90 | 0.029453 | 0.0074008 | -0.029453 | -0.0074008
20 | 21 | 0.41468 | 0.15949 | 1.2555e-09 | 0 | 0 | 0 | 0 | 0 | 1 | -90 | 90 | -0.073319 | -0.018408 | 0.073344 | 0.018418
21 | 22 | 0.075646 | 0.029095 | 2.2902e-10 | 0 | 0 | 0 | 0 | 0 | 1 | -90 | 90 | -0.082024 | -0.020593 | 0.082029 | 0.020595
22 | 23 | 0.42849 | 0.1648 | 1.2973e-09 | 0 | 0 | 0 | 0 | 0 | 1 | -90 | 90 | -0.086315 | -0.021669 | 0.08635 | 0.021683
23 | 24 | 0.37935 | 0.1459 | 1.1485e-09 | 0 | 0 | 0 | 0 | 0 | 1 | -90 | 90 | -0.091078 | -0.022867 | 0.091112 | 0.022881
24 | 25 | 0.064321 | 0.024739 | 1.9473e-10 | 0 | 0 | 0 | 0 | 0 | 1 | -90 | 90 | -0.10023 | -0.025167 | 0.10024 | 0.02517
25 | 48 | 0.51585 | 0.1984 | 1.5617e-09 | 0 | 0 | 0 | 0 | 0 | 1 | -90 | 90 | -0.10503 | -0.026369 | 0.10509 | 0.026393
28 | 29 | 0.56471 | 0.2172 | 1.7097e-09 | 0 | 0 | 0 | 0 | 0 | 1 | -90 | 90 | 0.031812 | 0.0079639 | -0.031805 | -0.0079617
29 | 30 | 1.0007 | 0.38487 | 1.0098e-09 | 0 | 0 | 0 | 0 | 0 | 1 | -90 | 90 | 0.022356 | 0.0055932 | -0.02235 | -0.0055912
38 | 39 | 3.7491 | 1.4419 | 3.7835e-09 | 0 | 0 | 0 | 0 | 0 | 1 | -90 | 90 | 0.0022532 | 0.00056437 | -0.002253 | -0.00056465
43 | 44 | 19.6693 | 7.5651 | 1.985e-08 | 0 | 0 | 0 | 0 | 0 | 1 | -90 | 90 | 0.024315 | 0.006113 | -0.024186 | -0.0060655
44 | 45 | 3.118 | 1.1992 | 3.1466e-09 | 0 | 0 | 0 | 0 | 0 | 1 | -90 | 90 | 0.024186 | 0.0060656 | -0.024166 | -0.006058
45 | 46 | 12.0624 | 4.6394 | 1.2173e-08 | 0 | 0 | 0 | 0 | 0 | 1 | -90 | 90 | 0.011814 | 0.0029623 | -0.011795 | -0.0029562