## bus_data
BUS_I | BUS_TYPE | Pd | Qd | Gs | Bs | area | Vm | Va | baseKV | zone | Vmax | Vmin
18 | 1 | 0.00039379 | 9.8693e-05 | 0 | 0 | 1 | 0.98503 | -0.10683 | 0.4 | 1 | 1.1 | 0.9
30 | 1 | 0 | 0 | 0 | 0 | 1 | 0.98506 | -0.10666 | 0.4 | 1 | 1.1 | 0.9
26 | 1 | 0.00044453 | 0.00011141 | 0 | 0 | 1 | 0.98519 | -0.10567 | 0.4 | 1 | 1.1 | 0.9
27 | 1 | 0.00064271 | 0.00016108 | 0 | 0 | 1 | 0.98521 | -0.10556 | 0.4 | 1 | 1.1 | 0.9
28 | 1 | 0 | 0 | 0 | 0 | 1 | 0.98519 | -0.1057 | 0.4 | 1 | 1.1 | 0.9
29 | 1 | 0.00093876 | 0.00023527 | 0 | 0 | 1 | 0.98523 | -0.10537 | 0.4 | 1 | 1.1 | 0.9
39 | 1 | 0.00037356 | 9.3624e-05 | 0 | 0 | 1 | 0.98525 | -0.10527 | 0.4 | 1 | 1.1 | 0.9
32 | 1 | 0 | 0 | 0 | 0 | 1 | 0.98622 | -0.098315 | 0.4 | 1 | 1.1 | 0.9
35 | 1 | 0 | 0 | 0 | 0 | 1 | 0.98953 | -0.074553 | 0.4 | 1 | 1.1 | 0.9
36 | 1 | 0 | 0 | 0 | 0 | 1 | 0.98575 | -0.10174 | 0.4 | 1 | 1.1 | 0.9
44 | 1 | 0.0012124 | 0.00030386 | 0 | 0 | 1 | 0.98593 | -0.1004 | 0.4 | 1 | 1.1 | 0.9
33 | 1 | 0 | 0 | 0 | 0 | 1 | 0.9856 | -0.10285 | 0.4 | 1 | 1.1 | 0.9
45 | 1 | 0.00039124 | 9.8054e-05 | 0 | 0 | 1 | 0.98556 | -0.10319 | 0.4 | 1 | 1.1 | 0.9
34 | 1 | 0 | 0 | 0 | 0 | 1 | 0.98809 | -0.085241 | 0.4 | 1 | 1.1 | 0.9
66 | 1 | 0.0014811 | 0.0003712 | 0 | 0 | 1 | 0.98724 | -0.091363 | 0.4 | 1 | 1.1 | 0.9
69 | 1 | 0.002496 | 0.00062556 | 0 | 0 | 1 | 0.99522 | -0.033785 | 0.4 | 1 | 1.1 | 0.9
64 | 1 | 0.0020763 | 0.00052038 | 0 | 0 | 1 | 0.98196 | -0.12917 | 0.4 | 1 | 1.1 | 0.9
40 | 1 | 0.00045856 | 0.00011493 | 0 | 0 | 1 | 0.9853 | -0.10492 | 0.4 | 1 | 1.1 | 0.9
41 | 1 | 0.0020879 | 0.00052328 | 0 | 0 | 1 | 0.98546 | -0.10373 | 0.4 | 1 | 1.1 | 0.9
42 | 1 | 0.001317 | 0.00033008 | 0 | 0 | 1 | 0.98579 | -0.10135 | 0.4 | 1 | 1.1 | 0.9
43 | 1 | 0.0012041 | 0.00030178 | 0 | 0 | 1 | 0.98592 | -0.10046 | 0.4 | 1 | 1.1 | 0.9
62 | 1 | 0.00050073 | 0.00012549 | 0 | 0 | 1 | 0.98152 | -0.1324 | 0.4 | 1 | 1.1 | 0.9
63 | 1 | 0.0004908 | 0.00012301 | 0 | 0 | 1 | 0.98151 | -0.13248 | 0.4 | 1 | 1.1 | 0.9
65 | 1 | 0.0004783 | 0.00011987 | 0 | 0 | 1 | 0.98142 | -0.13307 | 0.4 | 1 | 1.1 | 0.9
70 | 1 | 0.0023996 | 0.0006014 | 0 | 0 | 1 | 0.99606 | -0.027877 | 0.4 | 1 | 1.1 | 0.9
71 | 3 | 0.0029288 | 0.00073402 | 0 | 0 | 1 | 1 | 0 | 0.4 | 1 | 1.1 | 0.9
72 | 1 | 0.0026343 | 0.00066023 | 0 | 0 | 1 | 0.99956 | -0.0030747 | 0.4 | 1 | 1.1 | 0.9
73 | 1 | 0.015607 | 0.0039114 | 0 | 0 | 1 | 0.99279 | -0.050556 | 0.4 | 1 | 1.1 | 0.9

## generator_data
GEN_BUS | PG | QG | QMAX | QMIN | VG | MBASE | GEN_STATUS | PMAX | PMIN
71 | 0.040906 | 0.010248 | 10 | -10 | 1 | 100 | 1 | 10 | 0

## branch_data
F_BUS | T_BUS | BR_R | BR_X | BR_B | RATE_A | RATE_B | RATE_C | TAP | SHIFT | BR_STATUS | ANGMIN | ANGMAX | P_in | Q_in | P_out | Q_out
18 | 30 | 5.3593 | 2.0613 | 5.4085e-09 | 0 | 0 | 0 | 0 | 0 | 1 | -90 | 90 | -0.00039379 | -9.8693e-05 | 0.0003938 | 9.8172e-05
30 | 28 | 29.5677 | 11.3722 | 2.9839e-08 | 0 | 0 | 0 | 0 | 0 | 1 | -90 | 90 | -0.0003938 | -9.8172e-05 | 0.00039385 | 9.5296e-05
26 | 27 | 1.5048 | 0.57878 | 1.5186e-09 | 0 | 0 | 0 | 0 | 0 | 1 | -90 | 90 | -0.00083838 | -0.0002066 | 0.00083839 | 0.00020646
26 | 28 | 1.0798 | 0.41532 | 1.0897e-09 | 0 | 0 | 0 | 0 | 0 | 1 | -90 | 90 | 0.00039385 | 9.5191e-05 | -0.00039385 | -9.5296e-05
27 | 29 | 1.6007 | 0.61566 | 1.6154e-09 | 0 | 0 | 0 | 0 | 0 | 1 | -90 | 90 | -0.0014811 | -0.00036753 | 0.0014811 | 0.00036739
29 | 39 | 0.54265 | 0.20871 | 5.4762e-10 | 0 | 0 | 0 | 0 | 0 | 1 | -90 | 90 | -0.0024199 | -0.00060267 | 0.0024199 | 0.00060263
39 | 40 | 1.5756 | 0.606 | 1.5901e-09 | 0 | 0 | 0 | 0 | 0 | 1 | -90 | 90 | -0.0027935 | -0.00069625 | 0.0027936 | 0.00069615
32 | 35 | 22.8792 | 8.7997 | 2.3089e-08 | 0 | 0 | 0 | 0 | 0 | 1 | -90 | 90 | -0.013033 | -0.0032447 | 0.013075 | 0.0032588
32 | 36 | 10.6505 | 4.0964 | 1.0748e-08 | 0 | 0 | 0 | 0 | 0 | 1 | -90 | 90 | 0.0039532 | 0.00097386 | -0.0039514 | -0.00097421
32 | 44 | 2.9038 | 1.1168 | 2.9304e-09 | 0 | 0 | 0 | 0 | 0 | 1 | -90 | 90 | 0.0090794 | 0.0022708 | -0.0090768 | -0.0022701
35 | 69 | 35.3172 | 13.5835 | 3.5641e-08 | 0 | 0 | 0 | 0 | 0 | 1 | -90 | 90 | -0.01456 | -0.0036175 | 0.014641 | 0.0036452
35 | 34 | 87.7393 | 33.7459 | 8.8544e-08 | 0 | 0 | 0 | 0 | 0 | 1 | -90 | 90 | 0.0014844 | 0.00035872 | -0.0014823 | -0.00036657
36 | 64 | 95.7191 | 36.815 | 9.6597e-08 | 0 | 0 | 0 | 0 | 0 | 1 | -90 | 90 | 0.0035601 | 0.00088053 | -0.0035468 | -0.00088478
36 | 33 | 34.0586 | 13.0995 | 3.4371e-08 | 0 | 0 | 0 | 0 | 0 | 1 | -90 | 90 | 0.00039131 | 9.3684e-05 | -0.00039126 | -9.7002e-05
44 | 43 | 0.094932 | 0.036512 | 9.5803e-11 | 0 | 0 | 0 | 0 | 0 | 1 | -90 | 90 | 0.0078644 | 0.0019663 | -0.0078643 | -0.0019662
33 | 45 | 10.8044 | 4.1555 | 1.0904e-08 | 0 | 0 | 0 | 0 | 0 | 1 | -90 | 90 | 0.00039126 | 9.7002e-05 | -0.00039124 | -9.8054e-05
34 | 66 | 51.8568 | 19.9449 | 5.2333e-08 | 0 | 0 | 0 | 0 | 0 | 1 | -90 | 90 | 0.0014823 | 0.00036657 | -0.0014811 | -0.0003712
69 | 70 | 4.4051 | 1.6943 | 4.4455e-09 | 0 | 0 | 0 | 0 | 0 | 1 | -90 | 90 | -0.017137 | -0.0042707 | 0.017151 | 0.0042756
64 | 62 | 27.232 | 10.4738 | 2.7482e-08 | 0 | 0 | 0 | 0 | 0 | 1 | -90 | 90 | 0.0014705 | 0.0003644 | -0.0014699 | -0.0003668
40 | 41 | 4.58 | 1.7615 | 4.622e-09 | 0 | 0 | 0 | 0 | 0 | 1 | -90 | 90 | -0.0032522 | -0.00081107 | 0.0032527 | 0.00081083
41 | 42 | 5.6025 | 2.1548 | 5.6539e-09 | 0 | 0 | 0 | 0 | 0 | 1 | -90 | 90 | -0.0053406 | -0.0013341 | 0.0053423 | 0.0013342
42 | 43 | 1.6713 | 0.64279 | 1.6866e-09 | 0 | 0 | 0 | 0 | 0 | 1 | -90 | 90 | -0.0066594 | -0.0016643 | 0.0066602 | 0.0016645
62 | 63 | 0.97391 | 0.37458 | 9.8285e-10 | 0 | 0 | 0 | 0 | 0 | 1 | -90 | 90 | 0.00096914 | 0.00024131 | -0.00096913 | -0.0002414
63 | 65 | 15.3873 | 5.9182 | 1.5529e-08 | 0 | 0 | 0 | 0 | 0 | 1 | -90 | 90 | 0.00047833 | 0.00011839 | -0.00047829 | -0.00011987
70 | 71 | 18.3347 | 7.0518 | 1.8503e-08 | 0 | 0 | 0 | 0 | 0 | 1 | -90 | 90 | -0.01955 | -0.004877 | 0.019625 | 0.0049041
71 | 72 | 2.191 | 0.84267 | 2.2111e-09 | 0 | 0 | 0 | 0 | 0 | 1 | -90 | 90 | 0.018352 | 0.0046102 | -0.018344 | -0.0046074
72 | 73 | 39.2888 | 15.1111 | 3.9649e-08 | 0 | 0 | 0 | 0 | 0 | 1 | -90 | 90 | 0.01571 | 0.0039472 | -0.015607 | -0.0039114