## bus_data
BUS_I | BUS_TYPE | Pd | Qd | Gs | Bs | area | Vm | Va | baseKV | zone | Vmax | Vmin
1 | 1 | 0.031411 | 0.0078724 | 0 | 0 | 1 | 0.99742 | -0.01806 | 0.4 | 1 | 1.1 | 0.9
2 | 1 | 0 | 0 | 0 | 0 | 1 | 0.99789 | -0.014737 | 0.4 | 1 | 1.1 | 0.9
3 | 1 | 0.018525 | 0.0046428 | 0 | 0 | 1 | 0.9966 | -0.023772 | 0.4 | 1 | 1.1 | 0.9
4 | 3 | 0.0079522 | 0.001993 | 0 | 0 | 1 | 1 | 0 | 0.4 | 1 | 1.1 | 0.9
5 | 1 | 0.0059583 | 0.0014933 | 0 | 0 | 1 | 0.99772 | -0.015935 | 0.4 | 1 | 1.1 | 0.9
6 | 1 | 0.036794 | 0.0092215 | 0 | 0 | 1 | 0.9944 | -0.039251 | 0.4 | 1 | 1.1 | 0.9
8 | 1 | 0.025987 | 0.0065131 | 0 | 0 | 1 | 0.99776 | -0.015662 | 0.4 | 1 | 1.1 | 0.9
7 | 1 | 0.019966 | 0.005004 | 0 | 0 | 1 | 0.99363 | -0.044683 | 0.4 | 1 | 1.1 | 0.9
9 | 1 | 0.027931 | 0.0070001 | 0 | 0 | 1 | 0.99668 | -0.023222 | 0.4 | 1 | 1.1 | 0.9
10 | 1 | 0 | 0 | 0 | 0 | 1 | 0.99584 | -0.02918 | 0.4 | 1 | 1.1 | 0.9
11 | 1 | 0 | 0 | 0 | 0 | 1 | 0.9952 | -0.033659 | 0.4 | 1 | 1.1 | 0.9
13 | 1 | 0.0017864 | 0.00044771 | 0 | 0 | 1 | 0.99497 | -0.035243 | 0.4 | 1 | 1.1 | 0.9
18 | 1 | 0.0021901 | 0.00054889 | 0 | 0 | 1 | 0.99509 | -0.034457 | 0.4 | 1 | 1.1 | 0.9
12 | 1 | 0.0035563 | 0.00089129 | 0 | 0 | 1 | 0.99476 | -0.036731 | 0.4 | 1 | 1.1 | 0.9
14 | 1 | 0 | 0 | 0 | 0 | 1 | 0.99472 | -0.037036 | 0.4 | 1 | 1.1 | 0.9
15 | 1 | 0.0055046 | 0.0013796 | 0 | 0 | 1 | 0.99446 | -0.03884 | 0.4 | 1 | 1.1 | 0.9
16 | 1 | 0.0011099 | 0.00027817 | 0 | 0 | 1 | 0.99469 | -0.037256 | 0.4 | 1 | 1.1 | 0.9

## generator_data
GEN_BUS | PG | QG | QMAX | QMIN | VG | MBASE | GEN_STATUS | PMAX | PMIN
4 | 0.18937 | 0.04755 | 10 | -10 | 1 | 100 | 1 | 10 | 0

## branch_data
F_BUS | T_BUS | BR_R | BR_X | BR_B | RATE_A | RATE_B | RATE_C | TAP | SHIFT | BR_STATUS | ANGMIN | ANGMAX | P_in | Q_in | P_out | Q_out
1 | 2 | 1.3714 | 0.52745 | 1.3839e-09 | 0 | 0 | 0 | 0 | 0 | 1 | -90 | 90 | -0.031411 | -0.0078724 | 0.031426 | 0.0078779
2 | 3 | 1.5545 | 0.59789 | 1.5688e-09 | 0 | 0 | 0 | 0 | 0 | 1 | -90 | 90 | 0.075517 | 0.018957 | -0.075423 | -0.01892
2 | 4 | 1.7002 | 0.65391 | 3.4316e-09 | 0 | 0 | 0 | 0 | 0 | 1 | -90 | 90 | -0.1129 | -0.028328 | 0.11313 | 0.028417
2 | 5 | 2.6077 | 1.003 | 2.6317e-09 | 0 | 0 | 0 | 0 | 0 | 1 | -90 | 90 | 0.0059593 | 0.0014934 | -0.0059583 | -0.0014933
3 | 6 | 3.5199 | 1.3538 | 3.5522e-09 | 0 | 0 | 0 | 0 | 0 | 1 | -90 | 90 | 0.056898 | 0.014278 | -0.056776 | -0.014231
4 | 8 | 2.9895 | 1.1498 | 3.0169e-09 | 0 | 0 | 0 | 0 | 0 | 1 | -90 | 90 | 0.068285 | 0.01714 | -0.068137 | -0.017083
6 | 7 | 3.5014 | 1.3467 | 3.5335e-09 | 0 | 0 | 0 | 0 | 0 | 1 | -90 | 90 | 0.019981 | 0.0050095 | -0.019966 | -0.005004
8 | 9 | 2.3263 | 0.89474 | 2.3477e-09 | 0 | 0 | 0 | 0 | 0 | 1 | -90 | 90 | 0.042149 | 0.01057 | -0.042105 | -0.010554
9 | 10 | 5.4381 | 2.0916 | 5.488e-09 | 0 | 0 | 0 | 0 | 0 | 1 | -90 | 90 | 0.014174 | 0.0035535 | -0.014163 | -0.0035496
10 | 11 | 4.0837 | 1.5707 | 4.1212e-09 | 0 | 0 | 0 | 0 | 0 | 1 | -90 | 90 | 0.014163 | 0.0035496 | -0.014154 | -0.0035466
11 | 13 | 1.7074 | 0.65669 | 1.7231e-09 | 0 | 0 | 0 | 0 | 0 | 1 | -90 | 90 | 0.011964 | 0.0029981 | -0.011961 | -0.0029973
11 | 18 | 4.6926 | 1.8048 | 4.7356e-09 | 0 | 0 | 0 | 0 | 0 | 1 | -90 | 90 | 0.0021903 | 0.00054852 | -0.0021901 | -0.00054889
13 | 12 | 1.885 | 0.72501 | 1.9023e-09 | 0 | 0 | 0 | 0 | 0 | 1 | -90 | 90 | 0.010175 | 0.0025496 | -0.010172 | -0.0025489
12 | 14 | 0.59426 | 0.22856 | 5.9972e-10 | 0 | 0 | 0 | 0 | 0 | 1 | -90 | 90 | 0.0066161 | 0.0016576 | -0.0066159 | -0.0016576
14 | 15 | 4.2207 | 1.6234 | 4.2594e-09 | 0 | 0 | 0 | 0 | 0 | 1 | -90 | 90 | 0.0055059 | 0.0013797 | -0.0055046 | -0.0013796
14 | 16 | 2.5531 | 0.98198 | 2.5766e-09 | 0 | 0 | 0 | 0 | 0 | 1 | -90 | 90 | 0.0011099 | 0.00027792 | -0.0011099 | -0.00027817