## bus_data
BUS_I | BUS_TYPE | Pd | Qd | Gs | Bs | area | Vm | Va | baseKV | zone | Vmax | Vmin
1 | 1 | 0.0041661 | 0.0010441 | 0 | 0 | 1 | 0.98543 | -0.1013 | 0.4 | 1 | 1.1 | 0.9
2 | 1 | 0.0038535 | 0.00096577 | 0 | 0 | 1 | 0.98509 | -0.10372 | 0.4 | 1 | 1.1 | 0.9
3 | 1 | 0.0038535 | 0.00096577 | 0 | 0 | 1 | 0.985 | -0.10435 | 0.4 | 1 | 1.1 | 0.9
25 | 3 | 0 | 0 | 0 | 0 | 1 | 1 | 0 | 0.4 | 1 | 1.1 | 0.9
4 | 1 | 0.0074136 | 0.001858 | 0 | 0 | 1 | 0.98453 | -0.10769 | 0.4 | 1 | 1.1 | 0.9
5 | 1 | 0.0038438 | 0.00096334 | 0 | 0 | 1 | 0.98428 | -0.1094 | 0.4 | 1 | 1.1 | 0.9
40 | 1 | 0.019863 | 0.0049781 | 0 | 0 | 1 | 0.99908 | -0.0064774 | 0.4 | 1 | 1.1 | 0.9
23 | 1 | 0 | 0 | 0 | 0 | 1 | 0.99264 | -0.050875 | 0.4 | 1 | 1.1 | 0.9
6 | 1 | 0.0086287 | 0.0021625 | 0 | 0 | 1 | 0.98436 | -0.10892 | 0.4 | 1 | 1.1 | 0.9
7 | 1 | 0.0038483 | 0.00096448 | 0 | 0 | 1 | 0.98391 | -0.11201 | 0.4 | 1 | 1.1 | 0.9
8 | 1 | 0 | 0 | 0 | 0 | 1 | 0.98278 | -0.12 | 0.4 | 1 | 1.1 | 0.9
28 | 1 | 0.0045622 | 0.0011434 | 0 | 0 | 1 | 0.97553 | -0.1717 | 0.4 | 1 | 1.1 | 0.9
29 | 1 | 0.0056823 | 0.0014241 | 0 | 0 | 1 | 0.97543 | -0.17242 | 0.4 | 1 | 1.1 | 0.9
20 | 1 | 0.0081059 | 0.0020315 | 0 | 0 | 1 | 0.97688 | -0.16201 | 0.4 | 1 | 1.1 | 0.9
30 | 1 | 0 | 0 | 0 | 0 | 1 | 0.97514 | -0.17445 | 0.4 | 1 | 1.1 | 0.9
31 | 1 | 0.0015329 | 0.00038419 | 0 | 0 | 1 | 0.97461 | -0.17824 | 0.4 | 1 | 1.1 | 0.9
32 | 1 | 0.0046101 | 0.0011554 | 0 | 0 | 1 | 0.97399 | -0.18275 | 0.4 | 1 | 1.1 | 0.9
52 | 1 | 0.0011909 | 0.00029848 | 0 | 0 | 1 | 0.97163 | -0.19975 | 0.4 | 1 | 1.1 | 0.9
50 | 1 | 0.0021822 | 0.0005469 | 0 | 0 | 1 | 0.97175 | -0.19886 | 0.4 | 1 | 1.1 | 0.9
9 | 1 | 0.0035044 | 0.00087829 | 0 | 0 | 1 | 0.97991 | -0.14035 | 0.4 | 1 | 1.1 | 0.9
34 | 1 | 0.0016978 | 0.0004255 | 0 | 0 | 1 | 0.9744 | -0.17978 | 0.4 | 1 | 1.1 | 0.9
41 | 1 | 0.0047138 | 0.0011814 | 0 | 0 | 1 | 0.9738 | -0.18409 | 0.4 | 1 | 1.1 | 0.9
43 | 1 | 0.0069364 | 0.0017384 | 0 | 0 | 1 | 0.97313 | -0.18887 | 0.4 | 1 | 1.1 | 0.9
33 | 1 | 0.0017259 | 0.00043255 | 0 | 0 | 1 | 0.97438 | -0.17992 | 0.4 | 1 | 1.1 | 0.9
35 | 1 | 0 | 0 | 0 | 0 | 1 | 0.97411 | -0.18189 | 0.4 | 1 | 1.1 | 0.9
36 | 1 | 0 | 0 | 0 | 0 | 1 | 0.97367 | -0.18507 | 0.4 | 1 | 1.1 | 0.9
44 | 1 | 0.0045839 | 0.0011488 | 0 | 0 | 1 | 0.97353 | -0.18603 | 0.4 | 1 | 1.1 | 0.9
39 | 1 | 0.0045716 | 0.0011458 | 0 | 0 | 1 | 0.97285 | -0.19094 | 0.4 | 1 | 1.1 | 0.9
42 | 1 | 0.0036088 | 0.00090446 | 0 | 0 | 1 | 0.97289 | -0.19065 | 0.4 | 1 | 1.1 | 0.9
10 | 1 | 0 | 0 | 0 | 0 | 1 | 0.97787 | -0.15491 | 0.4 | 1 | 1.1 | 0.9
11 | 1 | 0 | 0 | 0 | 0 | 1 | 0.97741 | -0.15822 | 0.4 | 1 | 1.1 | 0.9
12 | 1 | 0.0032052 | 0.00080331 | 0 | 0 | 1 | 0.97715 | -0.16007 | 0.4 | 1 | 1.1 | 0.9
13 | 1 | 0 | 0 | 0 | 0 | 1 | 0.97636 | -0.16572 | 0.4 | 1 | 1.1 | 0.9
14 | 1 | 0.0052396 | 0.0013132 | 0 | 0 | 1 | 0.97546 | -0.17216 | 0.4 | 1 | 1.1 | 0.9
15 | 1 | 0.0038758 | 0.00097136 | 0 | 0 | 1 | 0.97684 | -0.16228 | 0.4 | 1 | 1.1 | 0.9
60 | 1 | 0.0063815 | 0.0015994 | 0 | 0 | 1 | 0.97581 | -0.16967 | 0.4 | 1 | 1.1 | 0.9
58 | 1 | 0.0069247 | 0.0017355 | 0 | 0 | 1 | 0.97471 | -0.17758 | 0.4 | 1 | 1.1 | 0.9
69 | 1 | 0 | 0 | 0 | 0 | 1 | 0.97499 | -0.17557 | 0.4 | 1 | 1.1 | 0.9
70 | 1 | 0.0046714 | 0.0011708 | 0 | 0 | 1 | 0.97661 | -0.16398 | 0.4 | 1 | 1.1 | 0.9
63 | 1 | 0.004826 | 0.0012095 | 0 | 0 | 1 | 0.97553 | -0.17169 | 0.4 | 1 | 1.1 | 0.9
59 | 1 | 0.0054433 | 0.0013642 | 0 | 0 | 1 | 0.97458 | -0.17847 | 0.4 | 1 | 1.1 | 0.9
68 | 1 | 0 | 0 | 0 | 0 | 1 | 0.97497 | -0.17571 | 0.4 | 1 | 1.1 | 0.9
16 | 1 | 0.0058998 | 0.0014786 | 0 | 0 | 1 | 0.98119 | -0.13126 | 0.4 | 1 | 1.1 | 0.9
17 | 1 | 0.0043723 | 0.0010958 | 0 | 0 | 1 | 0.98296 | -0.11874 | 0.4 | 1 | 1.1 | 0.9
18 | 1 | 0.0068867 | 0.001726 | 0 | 0 | 1 | 0.97932 | -0.14462 | 0.4 | 1 | 1.1 | 0.9
27 | 1 | 0.0031714 | 0.00079482 | 0 | 0 | 1 | 0.9879 | -0.083939 | 0.4 | 1 | 1.1 | 0.9
19 | 1 | 0.0060484 | 0.0015159 | 0 | 0 | 1 | 0.97742 | -0.1581 | 0.4 | 1 | 1.1 | 0.9
22 | 1 | 0 | 0 | 0 | 0 | 1 | 0.99196 | -0.055571 | 0.4 | 1 | 1.1 | 0.9
24 | 1 | 0.0047567 | 0.0011921 | 0 | 0 | 1 | 0.98807 | -0.082756 | 0.4 | 1 | 1.1 | 0.9
21 | 1 | 0.0033469 | 0.00083881 | 0 | 0 | 1 | 0.99176 | -0.057005 | 0.4 | 1 | 1.1 | 0.9
26 | 1 | 0.0032019 | 0.00080247 | 0 | 0 | 1 | 0.9924 | -0.052555 | 0.4 | 1 | 1.1 | 0.9
37 | 1 | 0.0068061 | 0.0017058 | 0 | 0 | 1 | 0.99194 | -0.055807 | 0.4 | 1 | 1.1 | 0.9
45 | 1 | 0.0021715 | 0.00054424 | 0 | 0 | 1 | 0.97137 | -0.20157 | 0.4 | 1 | 1.1 | 0.9
46 | 1 | 0.0019865 | 0.00049786 | 0 | 0 | 1 | 0.97156 | -0.20024 | 0.4 | 1 | 1.1 | 0.9
47 | 1 | 0.0023635 | 0.00059234 | 0 | 0 | 1 | 0.97102 | -0.20409 | 0.4 | 1 | 1.1 | 0.9
48 | 1 | 0 | 0 | 0 | 0 | 1 | 0.97191 | -0.19767 | 0.4 | 1 | 1.1 | 0.9
49 | 1 | 0.0040248 | 0.0010087 | 0 | 0 | 1 | 0.97097 | -0.20449 | 0.4 | 1 | 1.1 | 0.9
56 | 1 | 0.0017036 | 0.00042697 | 0 | 0 | 1 | 0.97083 | -0.20547 | 0.4 | 1 | 1.1 | 0.9
51 | 1 | 0 | 0 | 0 | 0 | 1 | 0.97164 | -0.19964 | 0.4 | 1 | 1.1 | 0.9
57 | 1 | 0.0014257 | 0.00035731 | 0 | 0 | 1 | 0.97073 | -0.20621 | 0.4 | 1 | 1.1 | 0.9
53 | 1 | 0.0025439 | 0.00063756 | 0 | 0 | 1 | 0.97143 | -0.20116 | 0.4 | 1 | 1.1 | 0.9
55 | 1 | 0 | 0 | 0 | 0 | 1 | 0.97124 | -0.20255 | 0.4 | 1 | 1.1 | 0.9
61 | 1 | 0 | 0 | 0 | 0 | 1 | 0.97103 | -0.20407 | 0.4 | 1 | 1.1 | 0.9
62 | 1 | 0.0024061 | 0.00060302 | 0 | 0 | 1 | 0.97097 | -0.20449 | 0.4 | 1 | 1.1 | 0.9
64 | 1 | 0.0050073 | 0.0012549 | 0 | 0 | 1 | 0.97442 | -0.1797 | 0.4 | 1 | 1.1 | 0.9
66 | 1 | 0 | 0 | 0 | 0 | 1 | 0.97463 | -0.17814 | 0.4 | 1 | 1.1 | 0.9
67 | 1 | 0.0024508 | 0.00061422 | 0 | 0 | 1 | 0.97476 | -0.17725 | 0.4 | 1 | 1.1 | 0.9

## generator_data
GEN_BUS | PG | QG | QMAX | QMIN | VG | MBASE | GEN_STATUS | PMAX | PMIN
25 | 0.23023 | 0.058266 | 10 | -10 | 1 | 100 | 1 | 10 | 0

## branch_data
F_BUS | T_BUS | BR_R | BR_X | BR_B | RATE_A | RATE_B | RATE_C | TAP | SHIFT | BR_STATUS | ANGMIN | ANGMAX | P_in | Q_in | P_out | Q_out
1 | 2 | 1.542 | 0.59306 | 1.5561e-09 | 0 | 0 | 0 | 0 | 0 | 1 | -90 | 90 | 0.019913 | 0.0049922 | -0.019906 | -0.0049898
1 | 3 | 0.45245 | 0.17402 | 9.132e-10 | 0 | 0 | 0 | 0 | 0 | 1 | -90 | 90 | 0.08589 | 0.021621 | -0.085854 | -0.021607
1 | 25 | 11.9006 | 4.5772 | 2.402e-08 | 0 | 0 | 0 | 0 | 0 | 1 | -90 | 90 | -0.10997 | -0.027657 | 0.11154 | 0.028261
2 | 4 | 3.1212 | 1.2005 | 3.1499e-09 | 0 | 0 | 0 | 0 | 0 | 1 | -90 | 90 | 0.016052 | 0.004024 | -0.016044 | -0.004021
3 | 5 | 0.78431 | 0.30166 | 1.583e-09 | 0 | 0 | 0 | 0 | 0 | 1 | -90 | 90 | 0.082 | 0.020641 | -0.081942 | -0.020619
25 | 40 | 4.2435 | 1.6321 | 4.2824e-09 | 0 | 0 | 0 | 0 | 0 | 1 | -90 | 90 | 0.019881 | 0.0049845 | -0.019863 | -0.0049781
25 | 23 | 6.7892 | 2.6112 | 1.3703e-08 | 0 | 0 | 0 | 0 | 0 | 1 | -90 | 90 | 0.098809 | 0.02502 | -0.098104 | -0.02475
4 | 6 | 1.7997 | 0.69219 | 1.8162e-09 | 0 | 0 | 0 | 0 | 0 | 1 | -90 | 90 | 0.0086301 | 0.0021629 | -0.0086286 | -0.0021626
5 | 7 | 0.42627 | 0.16395 | 8.6035e-10 | 0 | 0 | 0 | 0 | 0 | 1 | -90 | 90 | 0.078099 | 0.019656 | -0.07807 | -0.019645
23 | 26 | 2.1523 | 0.82779 | 2.172e-09 | 0 | 0 | 0 | 0 | 0 | 1 | -90 | 90 | 0.010013 | 0.0025095 | -0.010011 | -0.0025088
23 | 22 | 0.69329 | 0.26665 | 1.3993e-09 | 0 | 0 | 0 | 0 | 0 | 1 | -90 | 90 | 0.08809 | 0.022241 | -0.088032 | -0.022219
7 | 8 | 1.3653 | 0.52511 | 2.7556e-09 | 0 | 0 | 0 | 0 | 0 | 1 | -90 | 90 | 0.074222 | 0.018681 | -0.074139 | -0.018649
8 | 9 | 3.4684 | 1.334 | 7.0005e-09 | 0 | 0 | 0 | 0 | 0 | 1 | -90 | 90 | 0.074139 | 0.018649 | -0.073929 | -0.018569
28 | 29 | 0.22371 | 0.086041 | 2.2576e-10 | 0 | 0 | 0 | 0 | 0 | 1 | -90 | 90 | 0.039731 | 0.0099629 | -0.039727 | -0.0099614
28 | 20 | 2.7195 | 1.046 | 2.7445e-09 | 0 | 0 | 0 | 0 | 0 | 1 | -90 | 90 | -0.044293 | -0.011106 | 0.044353 | 0.011129
29 | 30 | 0.73931 | 0.28435 | 7.461e-10 | 0 | 0 | 0 | 0 | 0 | 1 | -90 | 90 | 0.034045 | 0.0085373 | -0.034035 | -0.0085337
20 | 19 | 0.92657 | 0.35637 | 9.3507e-10 | 0 | 0 | 0 | 0 | 0 | 1 | -90 | 90 | -0.052459 | -0.013161 | 0.052487 | 0.013171
30 | 31 | 4.9208 | 1.8926 | 4.9659e-09 | 0 | 0 | 0 | 0 | 0 | 1 | -90 | 90 | 0.009551 | 0.0023929 | -0.009546 | -0.0023914
30 | 32 | 4.204 | 1.6169 | 4.2426e-09 | 0 | 0 | 0 | 0 | 0 | 1 | -90 | 90 | 0.024484 | 0.0061408 | -0.024456 | -0.0061304
31 | 34 | 2.3643 | 0.90933 | 2.386e-09 | 0 | 0 | 0 | 0 | 0 | 1 | -90 | 90 | 0.008013 | 0.0020072 | -0.0080113 | -0.0020068
32 | 41 | 3.5038 | 1.3476 | 3.536e-09 | 0 | 0 | 0 | 0 | 0 | 1 | -90 | 90 | 0.0047146 | 0.0011814 | -0.0047137 | -0.0011814
32 | 43 | 4.9911 | 1.9196 | 5.0369e-09 | 0 | 0 | 0 | 0 | 0 | 1 | -90 | 90 | 0.015132 | 0.0037936 | -0.015119 | -0.0037892
52 | 50 | 9.108 | 3.5031 | 9.1916e-09 | 0 | 0 | 0 | 0 | 0 | 1 | -90 | 90 | -0.0011909 | -0.00029848 | 0.0011911 | 0.00029767
50 | 48 | 4.3216 | 1.6622 | 4.3613e-09 | 0 | 0 | 0 | 0 | 0 | 1 | -90 | 90 | -0.0033732 | -0.00084457 | 0.0033737 | 0.00084437
9 | 10 | 2.591 | 0.99653 | 5.2295e-09 | 0 | 0 | 0 | 0 | 0 | 1 | -90 | 90 | 0.070425 | 0.017691 | -0.070283 | -0.017637
34 | 33 | 0.27108 | 0.10426 | 2.7356e-10 | 0 | 0 | 0 | 0 | 0 | 1 | -90 | 90 | 0.0063136 | 0.0015813 | -0.0063135 | -0.0015813
43 | 42 | 2.6889 | 1.0342 | 2.7136e-09 | 0 | 0 | 0 | 0 | 0 | 1 | -90 | 90 | 0.0081825 | 0.0020507 | -0.0081805 | -0.0020502
33 | 35 | 5.3229 | 2.0473 | 5.3717e-09 | 0 | 0 | 0 | 0 | 0 | 1 | -90 | 90 | 0.0045876 | 0.0011487 | -0.0045864 | -0.0011488
35 | 36 | 8.5509 | 3.2888 | 8.6294e-09 | 0 | 0 | 0 | 0 | 0 | 1 | -90 | 90 | 0.0045864 | 0.0011488 | -0.0045844 | -0.0011488
36 | 44 | 2.5851 | 0.99429 | 2.6089e-09 | 0 | 0 | 0 | 0 | 0 | 1 | -90 | 90 | 0.0045844 | 0.0011488 | -0.0045838 | -0.0011488
39 | 42 | 0.77253 | 0.29713 | 7.7962e-10 | 0 | 0 | 0 | 0 | 0 | 1 | -90 | 90 | -0.0045715 | -0.0011458 | 0.0045717 | 0.0011458
10 | 11 | 0.70674 | 0.27182 | 1.4265e-09 | 0 | 0 | 0 | 0 | 0 | 1 | -90 | 90 | 0.058518 | 0.014688 | -0.058491 | -0.014678
10 | 12 | 5.4629 | 2.1011 | 5.5131e-09 | 0 | 0 | 0 | 0 | 0 | 1 | -90 | 90 | 0.011764 | 0.0029488 | -0.011756 | -0.0029461
11 | 13 | 2.0435 | 0.78595 | 4.1244e-09 | 0 | 0 | 0 | 0 | 0 | 1 | -90 | 90 | 0.045762 | 0.011486 | -0.045715 | -0.011468
11 | 14 | 13.6193 | 5.2382 | 1.3744e-08 | 0 | 0 | 0 | 0 | 0 | 1 | -90 | 90 | 0.012729 | 0.0031917 | -0.012704 | -0.0031836
12 | 15 | 3.2158 | 1.2369 | 3.2453e-09 | 0 | 0 | 0 | 0 | 0 | 1 | -90 | 90 | 0.0085507 | 0.0021428 | -0.0085481 | -0.0021421
13 | 60 | 4.3684 | 1.6802 | 4.4085e-09 | 0 | 0 | 0 | 0 | 0 | 1 | -90 | 90 | 0.011215 | 0.0028108 | -0.011209 | -0.0028089
13 | 58 | 4.2704 | 1.6425 | 8.6192e-09 | 0 | 0 | 0 | 0 | 0 | 1 | -90 | 90 | 0.0345 | 0.0086572 | -0.034443 | -0.0086362
14 | 69 | 5.6529 | 2.1742 | 5.7048e-09 | 0 | 0 | 0 | 0 | 0 | 1 | -90 | 90 | 0.0074649 | 0.0018705 | -0.0074613 | -0.0018696
15 | 70 | 4.5201 | 1.7385 | 4.5616e-09 | 0 | 0 | 0 | 0 | 0 | 1 | -90 | 90 | 0.0046724 | 0.0011708 | -0.0046713 | -0.0011708
60 | 63 | 5.1942 | 1.9978 | 5.2419e-09 | 0 | 0 | 0 | 0 | 0 | 1 | -90 | 90 | 0.0048272 | 0.0012095 | -0.0048259 | -0.0012095
58 | 59 | 0.39903 | 0.15347 | 4.0269e-10 | 0 | 0 | 0 | 0 | 0 | 1 | -90 | 90 | 0.027519 | 0.0069007 | -0.027515 | -0.0068994
69 | 68 | 0.2314 | 0.089 | 2.3352e-10 | 0 | 0 | 0 | 0 | 0 | 1 | -90 | 90 | 0.0074613 | 0.0018696 | -0.0074612 | -0.0018696
59 | 48 | 10.75 | 4.1346 | 1.0849e-08 | 0 | 0 | 0 | 0 | 0 | 1 | -90 | 90 | 0.022072 | 0.0055352 | -0.022014 | -0.0055137
68 | 67 | 2.5576 | 0.98369 | 2.5811e-09 | 0 | 0 | 0 | 0 | 0 | 1 | -90 | 90 | 0.0074612 | 0.0018696 | -0.0074596 | -0.0018692
16 | 17 | 2.2094 | 0.84976 | 2.2297e-09 | 0 | 0 | 0 | 0 | 0 | 1 | -90 | 90 | -0.071553 | -0.01798 | 0.071678 | 0.018028
16 | 18 | 2.5601 | 0.98467 | 2.5836e-09 | 0 | 0 | 0 | 0 | 0 | 1 | -90 | 90 | 0.065654 | 0.016502 | -0.065532 | -0.016455
17 | 27 | 5.8242 | 2.2401 | 1.1755e-08 | 0 | 0 | 0 | 0 | 0 | 1 | -90 | 90 | -0.076051 | -0.019124 | 0.076421 | 0.019265
18 | 19 | 2.8789 | 1.1073 | 2.9053e-09 | 0 | 0 | 0 | 0 | 0 | 1 | -90 | 90 | 0.058645 | 0.014729 | -0.058535 | -0.014687
27 | 24 | 0.1909 | 0.073423 | 3.853e-10 | 0 | 0 | 0 | 0 | 0 | 1 | -90 | 90 | -0.079593 | -0.02006 | 0.079606 | 0.020065
22 | 24 | 4.1558 | 1.5984 | 8.3878e-09 | 0 | 0 | 0 | 0 | 0 | 1 | -90 | 90 | 0.084685 | 0.02138 | -0.084362 | -0.021257
22 | 21 | 5.4848 | 2.1095 | 5.5351e-09 | 0 | 0 | 0 | 0 | 0 | 1 | -90 | 90 | 0.0033476 | 0.00083852 | -0.0033469 | -0.00083881
26 | 37 | 6.1253 | 2.3559 | 6.1815e-09 | 0 | 0 | 0 | 0 | 0 | 1 | -90 | 90 | 0.0068092 | 0.0017063 | -0.0068061 | -0.0017058
45 | 46 | 1.3996 | 0.53831 | 1.4124e-09 | 0 | 0 | 0 | 0 | 0 | 1 | -90 | 90 | -0.011693 | -0.0029297 | 0.011695 | 0.0029304
45 | 47 | 3.2582 | 1.2532 | 3.2881e-09 | 0 | 0 | 0 | 0 | 0 | 1 | -90 | 90 | 0.0095216 | 0.0023854 | -0.0095183 | -0.0023845
46 | 48 | 2.3022 | 0.88547 | 2.3233e-09 | 0 | 0 | 0 | 0 | 0 | 1 | -90 | 90 | -0.013682 | -0.0034282 | 0.013687 | 0.0034299
47 | 49 | 1.2122 | 0.46624 | 1.2234e-09 | 0 | 0 | 0 | 0 | 0 | 1 | -90 | 90 | 0.0040249 | 0.0010087 | -0.0040247 | -0.0010087
47 | 56 | 5.4053 | 2.079 | 5.4549e-09 | 0 | 0 | 0 | 0 | 0 | 1 | -90 | 90 | 0.0031299 | 0.00078345 | -0.0031294 | -0.00078373
48 | 51 | 4.8724 | 1.874 | 4.9171e-09 | 0 | 0 | 0 | 0 | 0 | 1 | -90 | 90 | 0.0049533 | 0.0012395 | -0.004952 | -0.0012394
56 | 57 | 6.3527 | 2.4433 | 6.411e-09 | 0 | 0 | 0 | 0 | 0 | 1 | -90 | 90 | 0.0014258 | 0.00035676 | -0.0014256 | -0.00035731
51 | 53 | 3.7706 | 1.4502 | 3.8052e-09 | 0 | 0 | 0 | 0 | 0 | 1 | -90 | 90 | 0.004952 | 0.0012394 | -0.0049509 | -0.0012394
53 | 55 | 7.0634 | 2.7167 | 7.1282e-09 | 0 | 0 | 0 | 0 | 0 | 1 | -90 | 90 | 0.0024071 | 0.00060183 | -0.0024067 | -0.00060233
55 | 61 | 7.7244 | 2.9709 | 7.7953e-09 | 0 | 0 | 0 | 0 | 0 | 1 | -90 | 90 | 0.0024067 | 0.00060233 | -0.0024062 | -0.00060287
61 | 62 | 2.1748 | 0.83648 | 2.1948e-09 | 0 | 0 | 0 | 0 | 0 | 1 | -90 | 90 | 0.0024062 | 0.00060287 | -0.002406 | -0.00060302
64 | 66 | 3.8439 | 1.4784 | 3.8791e-09 | 0 | 0 | 0 | 0 | 0 | 1 | -90 | 90 | -0.0050072 | -0.001255 | 0.0050083 | 0.001255
66 | 67 | 2.1998 | 0.84608 | 2.22e-09 | 0 | 0 | 0 | 0 | 0 | 1 | -90 | 90 | -0.0050083 | -0.001255 | 0.0050089 | 0.001255