## bus_data
BUS_I | BUS_TYPE | Pd | Qd | Gs | Bs | area | Vm | Va | baseKV | zone | Vmax | Vmin
1 | 1 | 0.002895 | 0.00072555 | 0 | 0 | 1 | 0.98236 | -0.12374 | 0.4 | 1 | 1.1 | 0.9
2 | 1 | 0.0019557 | 0.00049014 | 0 | 0 | 1 | 0.98345 | -0.11593 | 0.4 | 1 | 1.1 | 0.9
3 | 1 | 0.0021585 | 0.00054097 | 0 | 0 | 1 | 0.98226 | -0.12444 | 0.4 | 1 | 1.1 | 0.9
4 | 1 | 0 | 0 | 0 | 0 | 1 | 0.98669 | -0.093011 | 0.4 | 1 | 1.1 | 0.9
5 | 1 | 0 | 0 | 0 | 0 | 1 | 0.98042 | -0.13753 | 0.4 | 1 | 1.1 | 0.9
83 | 1 | 0.0017599 | 0.00044107 | 0 | 0 | 1 | 0.99608 | -0.027216 | 0.4 | 1 | 1.1 | 0.9
84 | 1 | 0.0028213 | 0.00070709 | 0 | 0 | 1 | 0.99733 | -0.018543 | 0.4 | 1 | 1.1 | 0.9
27 | 1 | 0.0020318 | 0.00050922 | 0 | 0 | 1 | 0.99049 | -0.066198 | 0.4 | 1 | 1.1 | 0.9
6 | 1 | 0 | 0 | 0 | 0 | 1 | 0.98676 | -0.092493 | 0.4 | 1 | 1.1 | 0.9
7 | 1 | 0.0043255 | 0.0010841 | 0 | 0 | 1 | 0.97931 | -0.14551 | 0.4 | 1 | 1.1 | 0.9
8 | 1 | 0.0015605 | 0.0003911 | 0 | 0 | 1 | 0.98024 | -0.13884 | 0.4 | 1 | 1.1 | 0.9
28 | 1 | 0.0021234 | 0.00053218 | 0 | 0 | 1 | 0.98917 | -0.075477 | 0.4 | 1 | 1.1 | 0.9
30 | 1 | 0 | 0 | 0 | 0 | 1 | 0.97822 | -0.15333 | 0.4 | 1 | 1.1 | 0.9
31 | 1 | 0.0032402 | 0.00081208 | 0 | 0 | 1 | 0.97763 | -0.15755 | 0.4 | 1 | 1.1 | 0.9
32 | 1 | 0 | 0 | 0 | 0 | 1 | 0.97759 | -0.15787 | 0.4 | 1 | 1.1 | 0.9
85 | 1 | 0.0025362 | 0.00063563 | 0 | 0 | 1 | 0.99743 | -0.017806 | 0.4 | 1 | 1.1 | 0.9
9 | 1 | 0.0010905 | 0.0002733 | 0 | 0 | 1 | 0.9753 | -0.17443 | 0.4 | 1 | 1.1 | 0.9
44 | 1 | 0.0015653 | 0.0003923 | 0 | 0 | 1 | 0.97576 | -0.17107 | 0.4 | 1 | 1.1 | 0.9
43 | 1 | 0.000541 | 0.00013559 | 0 | 0 | 1 | 0.97584 | -0.17047 | 0.4 | 1 | 1.1 | 0.9
29 | 1 | 0.0032851 | 0.00082332 | 0 | 0 | 1 | 0.97776 | -0.1563 | 0.4 | 1 | 1.1 | 0.9
23 | 1 | 0 | 0 | 0 | 0 | 1 | 0.97801 | -0.15456 | 0.4 | 1 | 1.1 | 0.9
10 | 1 | 0.0033701 | 0.00084462 | 0 | 0 | 1 | 0.98431 | -0.10984 | 0.4 | 1 | 1.1 | 0.9
11 | 1 | 0.023944 | 0.006001 | 0 | 0 | 1 | 0.98447 | -0.1087 | 0.4 | 1 | 1.1 | 0.9
13 | 1 | 0 | 0 | 0 | 0 | 1 | 0.98516 | -0.10377 | 0.4 | 1 | 1.1 | 0.9
51 | 1 | 0.0031327 | 0.00078512 | 0 | 0 | 1 | 0.98636 | -0.095255 | 0.4 | 1 | 1.1 | 0.9
47 | 1 | 0.0051058 | 0.0012796 | 0 | 0 | 1 | 0.98484 | -0.10611 | 0.4 | 1 | 1.1 | 0.9
80 | 1 | 0 | 0 | 0 | 0 | 1 | 0.98766 | -0.086067 | 0.4 | 1 | 1.1 | 0.9
48 | 1 | 0 | 0 | 0 | 0 | 1 | 0.98464 | -0.10751 | 0.4 | 1 | 1.1 | 0.9
14 | 1 | 0.0022231 | 0.00055717 | 0 | 0 | 1 | 0.97959 | -0.14326 | 0.4 | 1 | 1.1 | 0.9
15 | 1 | 0.0028396 | 0.00071168 | 0 | 0 | 1 | 0.97903 | -0.14724 | 0.4 | 1 | 1.1 | 0.9
16 | 1 | 0 | 0 | 0 | 0 | 1 | 0.9803 | -0.13813 | 0.4 | 1 | 1.1 | 0.9
17 | 1 | 0.0040048 | 0.0010037 | 0 | 0 | 1 | 0.97847 | -0.15126 | 0.4 | 1 | 1.1 | 0.9
18 | 1 | 0 | 0 | 0 | 0 | 1 | 0.98303 | -0.11872 | 0.4 | 1 | 1.1 | 0.9
19 | 1 | 0.0056097 | 0.0014059 | 0 | 0 | 1 | 0.97958 | -0.1433 | 0.4 | 1 | 1.1 | 0.9
20 | 1 | 0.00083572 | 0.00020945 | 0 | 0 | 1 | 0.97837 | -0.15196 | 0.4 | 1 | 1.1 | 0.9
77 | 1 | 0 | 0 | 0 | 0 | 1 | 0.98619 | -0.096365 | 0.4 | 1 | 1.1 | 0.9
78 | 1 | 0.0033929 | 0.00085033 | 0 | 0 | 1 | 0.98283 | -0.12017 | 0.4 | 1 | 1.1 | 0.9
75 | 1 | 0.0062312 | 0.0015617 | 0 | 0 | 1 | 0.98224 | -0.12439 | 0.4 | 1 | 1.1 | 0.9
25 | 1 | 0 | 0 | 0 | 0 | 1 | 0.97797 | -0.15477 | 0.4 | 1 | 1.1 | 0.9
21 | 1 | 0.0019142 | 0.00047975 | 0 | 0 | 1 | 0.97814 | -0.1536 | 0.4 | 1 | 1.1 | 0.9
90 | 1 | 0.0028137 | 0.00070518 | 0 | 0 | 1 | 0.98604 | -0.097452 | 0.4 | 1 | 1.1 | 0.9
57 | 1 | 0 | 0 | 0 | 0 | 1 | 0.98711 | -0.08989 | 0.4 | 1 | 1.1 | 0.9
86 | 1 | 0.0015838 | 0.00039694 | 0 | 0 | 1 | 0.98266 | -0.12137 | 0.4 | 1 | 1.1 | 0.9
76 | 1 | 0.0036051 | 0.00090351 | 0 | 0 | 1 | 0.98197 | -0.1263 | 0.4 | 1 | 1.1 | 0.9
26 | 1 | 0.0039647 | 0.00099364 | 0 | 0 | 1 | 0.97768 | -0.15686 | 0.4 | 1 | 1.1 | 0.9
24 | 1 | 0.0029411 | 0.00073712 | 0 | 0 | 1 | 0.97759 | -0.15754 | 0.4 | 1 | 1.1 | 0.9
22 | 1 | 0 | 0 | 0 | 0 | 1 | 0.97805 | -0.15428 | 0.4 | 1 | 1.1 | 0.9
65 | 1 | 0 | 0 | 0 | 0 | 1 | 0.97703 | -0.16154 | 0.4 | 1 | 1.1 | 0.9
66 | 1 | 0.001072 | 0.00026868 | 0 | 0 | 1 | 0.97639 | -0.16612 | 0.4 | 1 | 1.1 | 0.9
64 | 1 | 0.0050778 | 0.0012726 | 0 | 0 | 1 | 0.9769 | -0.16247 | 0.4 | 1 | 1.1 | 0.9
35 | 1 | 0.0010156 | 0.00025454 | 0 | 0 | 1 | 0.97622 | -0.16773 | 0.4 | 1 | 1.1 | 0.9
37 | 1 | 0 | 0 | 0 | 0 | 1 | 0.97614 | -0.16827 | 0.4 | 1 | 1.1 | 0.9
34 | 1 | 0.0015276 | 0.00038285 | 0 | 0 | 1 | 0.97671 | -0.16416 | 0.4 | 1 | 1.1 | 0.9
36 | 1 | 0.0012444 | 0.00031189 | 0 | 0 | 1 | 0.97611 | -0.16848 | 0.4 | 1 | 1.1 | 0.9
38 | 1 | 0.00046119 | 0.00011558 | 0 | 0 | 1 | 0.97613 | -0.16835 | 0.4 | 1 | 1.1 | 0.9
42 | 1 | 0 | 0 | 0 | 0 | 1 | 0.9759 | -0.17002 | 0.4 | 1 | 1.1 | 0.9
33 | 1 | 0.00089759 | 0.00022496 | 0 | 0 | 1 | 0.9771 | -0.16138 | 0.4 | 1 | 1.1 | 0.9
39 | 1 | 0.00098271 | 0.00024629 | 0 | 0 | 1 | 0.97751 | -0.15843 | 0.4 | 1 | 1.1 | 0.9
46 | 1 | 0 | 0 | 0 | 0 | 1 | 0.97734 | -0.15964 | 0.4 | 1 | 1.1 | 0.9
45 | 1 | 0.0016406 | 0.00041117 | 0 | 0 | 1 | 0.97714 | -0.16112 | 0.4 | 1 | 1.1 | 0.9
40 | 1 | 0.0017518 | 0.00043904 | 0 | 0 | 1 | 0.97743 | -0.15898 | 0.4 | 1 | 1.1 | 0.9
41 | 1 | 0.0014329 | 0.00035912 | 0 | 0 | 1 | 0.97743 | -0.159 | 0.4 | 1 | 1.1 | 0.9
49 | 1 | 0.0043413 | 0.001088 | 0 | 0 | 1 | 0.98454 | -0.1082 | 0.4 | 1 | 1.1 | 0.9
50 | 1 | 0.0042918 | 0.0010756 | 0 | 0 | 1 | 0.98434 | -0.10963 | 0.4 | 1 | 1.1 | 0.9
82 | 1 | 0 | 0 | 0 | 0 | 1 | 0.98811 | -0.082896 | 0.4 | 1 | 1.1 | 0.9
79 | 1 | 0.0050753 | 0.001272 | 0 | 0 | 1 | 0.98697 | -0.090997 | 0.4 | 1 | 1.1 | 0.9
52 | 1 | 0.0025931 | 0.00064989 | 0 | 0 | 1 | 0.99206 | -0.055098 | 0.4 | 1 | 1.1 | 0.9
53 | 1 | 0.0030867 | 0.0007736 | 0 | 0 | 1 | 0.99565 | -0.030099 | 0.4 | 1 | 1.1 | 0.9
54 | 1 | 0 | 0 | 0 | 0 | 1 | 0.98996 | -0.069823 | 0.4 | 1 | 1.1 | 0.9
55 | 1 | 0 | 0 | 0 | 0 | 1 | 0.99775 | -0.015513 | 0.4 | 1 | 1.1 | 0.9
56 | 1 | 0 | 0 | 0 | 0 | 1 | 0.98909 | -0.075982 | 0.4 | 1 | 1.1 | 0.9
58 | 1 | 0.0018721 | 0.0004692 | 0 | 0 | 1 | 0.99937 | -0.004309 | 0.4 | 1 | 1.1 | 0.9
59 | 1 | 0.0018651 | 0.00046744 | 0 | 0 | 1 | 0.99759 | -0.016667 | 0.4 | 1 | 1.1 | 0.9
100 | 1 | 0.0051409 | 0.0012884 | 0 | 0 | 1 | 0.98898 | -0.076785 | 0.4 | 1 | 1.1 | 0.9
99 | 1 | 0.0042958 | 0.0010766 | 0 | 0 | 1 | 0.98676 | -0.092386 | 0.4 | 1 | 1.1 | 0.9
60 | 3 | 0.003513 | 0.00088045 | 0 | 0 | 1 | 1 | 0 | 0.4 | 1 | 1.1 | 0.9
63 | 1 | 0.0018005 | 0.00045125 | 0 | 0 | 1 | 0.99756 | -0.016867 | 0.4 | 1 | 1.1 | 0.9
92 | 1 | 0.0024 | 0.00060149 | 0 | 0 | 1 | 0.98785 | -0.084723 | 0.4 | 1 | 1.1 | 0.9
61 | 1 | 0.0017732 | 0.0004444 | 0 | 0 | 1 | 0.99836 | -0.011402 | 0.4 | 1 | 1.1 | 0.9
62 | 1 | 0 | 0 | 0 | 0 | 1 | 0.99785 | -0.014933 | 0.4 | 1 | 1.1 | 0.9
96 | 1 | 0.0027231 | 0.00068247 | 0 | 0 | 1 | 0.99772 | -0.015813 | 0.4 | 1 | 1.1 | 0.9
97 | 1 | 0.002808 | 0.00070376 | 0 | 0 | 1 | 0.99745 | -0.017749 | 0.4 | 1 | 1.1 | 0.9
68 | 1 | 0.0031872 | 0.0007988 | 0 | 0 | 1 | 0.97622 | -0.16736 | 0.4 | 1 | 1.1 | 0.9
67 | 1 | 0.0024367 | 0.00061069 | 0 | 0 | 1 | 0.97603 | -0.16871 | 0.4 | 1 | 1.1 | 0.9
69 | 1 | 0.0039844 | 0.00099857 | 0 | 0 | 1 | 0.97602 | -0.16875 | 0.4 | 1 | 1.1 | 0.9
70 | 1 | 0.0042303 | 0.0010602 | 0 | 0 | 1 | 0.98109 | -0.13257 | 0.4 | 1 | 1.1 | 0.9
71 | 1 | 0.012348 | 0.0030947 | 0 | 0 | 1 | 0.98046 | -0.13707 | 0.4 | 1 | 1.1 | 0.9
72 | 1 | 0 | 0 | 0 | 0 | 1 | 0.98119 | -0.13188 | 0.4 | 1 | 1.1 | 0.9
73 | 1 | 0 | 0 | 0 | 0 | 1 | 0.98146 | -0.12994 | 0.4 | 1 | 1.1 | 0.9
74 | 1 | 0.0044657 | 0.0011192 | 0 | 0 | 1 | 0.98107 | -0.1327 | 0.4 | 1 | 1.1 | 0.9
89 | 1 | 0.0028139 | 0.00070523 | 0 | 0 | 1 | 0.98591 | -0.098373 | 0.4 | 1 | 1.1 | 0.9
87 | 1 | 0.0024672 | 0.00061834 | 0 | 0 | 1 | 0.98262 | -0.1217 | 0.4 | 1 | 1.1 | 0.9
81 | 1 | 0.0021585 | 0.00054098 | 0 | 0 | 1 | 0.98696 | -0.091041 | 0.4 | 1 | 1.1 | 0.9
93 | 1 | 0.0037828 | 0.00094805 | 0 | 0 | 1 | 0.98751 | -0.087167 | 0.4 | 1 | 1.1 | 0.9
88 | 1 | 0.001583 | 0.00039674 | 0 | 0 | 1 | 0.98261 | -0.12175 | 0.4 | 1 | 1.1 | 0.9
91 | 1 | 0.0015826 | 0.00039663 | 0 | 0 | 1 | 0.98588 | -0.098587 | 0.4 | 1 | 1.1 | 0.9
94 | 1 | 0.0027917 | 0.00069967 | 0 | 0 | 1 | 0.98731 | -0.088576 | 0.4 | 1 | 1.1 | 0.9
95 | 1 | 0.0025927 | 0.0006498 | 0 | 0 | 1 | 0.98724 | -0.08904 | 0.4 | 1 | 1.1 | 0.9
98 | 1 | 0.0051207 | 0.0012834 | 0 | 0 | 1 | 0.99744 | -0.017808 | 0.4 | 1 | 1.1 | 0.9

## generator_data
GEN_BUS | PG | QG | QMAX | QMIN | VG | MBASE | GEN_STATUS | PMAX | PMIN
60 | 0.2352 | 0.059388 | 10 | -10 | 1 | 100 | 1 | 10 | 0

## branch_data
F_BUS | T_BUS | BR_R | BR_X | BR_B | RATE_A | RATE_B | RATE_C | TAP | SHIFT | BR_STATUS | ANGMIN | ANGMAX | P_in | Q_in | P_out | Q_out
1 | 2 | 3.4558 | 1.3291 | 3.4875e-09 | 0 | 0 | 0 | 0 | 0 | 1 | -90 | 90 | -0.028442 | -0.0071298 | 0.028473 | 0.0071413
1 | 3 | 0.34528 | 0.1328 | 3.4845e-10 | 0 | 0 | 0 | 0 | 0 | 1 | -90 | 90 | 0.025548 | 0.0064043 | -0.025545 | -0.0064034
2 | 4 | 9.53 | 3.6654 | 9.6175e-09 | 0 | 0 | 0 | 0 | 0 | 1 | -90 | 90 | -0.030429 | -0.0076314 | 0.030526 | 0.0076678
3 | 5 | 7.0255 | 2.7021 | 7.0899e-09 | 0 | 0 | 0 | 0 | 0 | 1 | -90 | 90 | 0.023387 | 0.0058624 | -0.023344 | -0.0058468
4 | 6 | 0.21619 | 0.08315 | 2.1817e-10 | 0 | 0 | 0 | 0 | 0 | 1 | -90 | 90 | -0.030526 | -0.0076678 | 0.030528 | 0.0076686
5 | 7 | 4.5771 | 1.7604 | 4.6191e-09 | 0 | 0 | 0 | 0 | 0 | 1 | -90 | 90 | 0.021783 | 0.0054566 | -0.021759 | -0.0054478
5 | 8 | 10.5169 | 4.0449 | 1.0613e-08 | 0 | 0 | 0 | 0 | 0 | 1 | -90 | 90 | 0.0015608 | 0.00039019 | -0.0015605 | -0.00039111
83 | 84 | 3.0876 | 1.1875 | 6.2318e-09 | 0 | 0 | 0 | 0 | 0 | 1 | -90 | 90 | -0.036748 | -0.0092644 | 0.036793 | 0.0092809
83 | 27 | 14.4911 | 5.5735 | 2.9248e-08 | 0 | 0 | 0 | 0 | 0 | 1 | -90 | 90 | 0.034988 | 0.0088233 | -0.034798 | -0.0087531
84 | 85 | 0.24407 | 0.093872 | 4.9261e-10 | 0 | 0 | 0 | 0 | 0 | 1 | -90 | 90 | -0.039614 | -0.009988 | 0.039618 | 0.0099896
27 | 28 | 3.6407 | 1.4003 | 3.6741e-09 | 0 | 0 | 0 | 0 | 0 | 1 | -90 | 90 | 0.032766 | 0.0082439 | -0.032724 | -0.0082279
6 | 28 | 7.1164 | 2.7371 | 7.1817e-09 | 0 | 0 | 0 | 0 | 0 | 1 | -90 | 90 | -0.030528 | -0.0076686 | 0.030601 | 0.0076958
7 | 30 | 5.5842 | 2.1478 | 5.6355e-09 | 0 | 0 | 0 | 0 | 0 | 1 | -90 | 90 | 0.017434 | 0.0043638 | -0.017415 | -0.0043571
30 | 31 | 4.5252 | 1.7405 | 4.5667e-09 | 0 | 0 | 0 | 0 | 0 | 1 | -90 | 90 | 0.011602 | 0.0029032 | -0.011596 | -0.0029011
30 | 32 | 9.6932 | 3.7281 | 9.7821e-09 | 0 | 0 | 0 | 0 | 0 | 1 | -90 | 90 | 0.0058129 | 0.0014538 | -0.0058092 | -0.0014534
31 | 33 | 5.666 | 2.1792 | 5.718e-09 | 0 | 0 | 0 | 0 | 0 | 1 | -90 | 90 | 0.0083553 | 0.002089 | -0.0083509 | -0.0020878
32 | 39 | 1.6734 | 0.64362 | 1.6888e-09 | 0 | 0 | 0 | 0 | 0 | 1 | -90 | 90 | 0.0041679 | 0.0010443 | -0.0041676 | -0.0010443
32 | 46 | 13.3793 | 5.1459 | 1.3502e-08 | 0 | 0 | 0 | 0 | 0 | 1 | -90 | 90 | 0.0016413 | 0.00040909 | -0.0016409 | -0.00041022
85 | 62 | 0.89287 | 0.34341 | 1.8021e-09 | 0 | 0 | 0 | 0 | 0 | 1 | -90 | 90 | -0.042154 | -0.010625 | 0.042171 | 0.010632
9 | 44 | 37.7359 | 14.5138 | 3.8082e-08 | 0 | 0 | 0 | 0 | 0 | 1 | -90 | 90 | -0.0010905 | -0.0002733 | 0.001091 | 0.00026987
44 | 43 | 2.764 | 1.0631 | 2.7893e-09 | 0 | 0 | 0 | 0 | 0 | 1 | -90 | 90 | -0.0026562 | -0.00066217 | 0.0026565 | 0.00066199
43 | 42 | 1.7226 | 0.66253 | 1.7384e-09 | 0 | 0 | 0 | 0 | 0 | 1 | -90 | 90 | -0.0031974 | -0.00079758 | 0.0031976 | 0.00079749
29 | 23 | 6.5873 | 2.5336 | 6.6478e-09 | 0 | 0 | 0 | 0 | 0 | 1 | -90 | 90 | -0.0032851 | -0.00082333 | 0.0032859 | 0.000823
23 | 22 | 1.0633 | 0.40895 | 1.073e-09 | 0 | 0 | 0 | 0 | 0 | 1 | -90 | 90 | -0.0032859 | -0.000823 | 0.003286 | 0.00082294
10 | 11 | 4.2463 | 1.6332 | 4.2853e-09 | 0 | 0 | 0 | 0 | 0 | 1 | -90 | 90 | -0.0033701 | -0.00084463 | 0.0033706 | 0.00084441
11 | 13 | 2.2806 | 0.87716 | 2.3015e-09 | 0 | 0 | 0 | 0 | 0 | 1 | -90 | 90 | -0.027315 | -0.0068454 | 0.027333 | 0.0068524
13 | 51 | 2.6251 | 1.0097 | 2.6492e-09 | 0 | 0 | 0 | 0 | 0 | 1 | -90 | 90 | -0.04108 | -0.010297 | 0.041128 | 0.010316
13 | 47 | 2.1488 | 0.82645 | 2.1685e-09 | 0 | 0 | 0 | 0 | 0 | 1 | -90 | 90 | 0.013747 | 0.0034451 | -0.013742 | -0.0034436
51 | 80 | 2.6378 | 1.0146 | 2.662e-09 | 0 | 0 | 0 | 0 | 0 | 1 | -90 | 90 | -0.044261 | -0.011101 | 0.044318 | 0.011122
47 | 48 | 2.0463 | 0.78705 | 2.0651e-09 | 0 | 0 | 0 | 0 | 0 | 1 | -90 | 90 | 0.0086364 | 0.0021639 | -0.0086347 | -0.0021635
80 | 82 | 0.78338 | 0.3013 | 7.9057e-10 | 0 | 0 | 0 | 0 | 0 | 1 | -90 | 90 | -0.051556 | -0.012936 | 0.051579 | 0.012945
80 | 79 | 8.6504 | 3.3271 | 8.7298e-09 | 0 | 0 | 0 | 0 | 0 | 1 | -90 | 90 | 0.0072388 | 0.001814 | -0.0072338 | -0.001813
48 | 49 | 2.0042 | 0.77087 | 2.0226e-09 | 0 | 0 | 0 | 0 | 0 | 1 | -90 | 90 | 0.0043417 | 0.001088 | -0.0043412 | -0.001088
48 | 50 | 6.24 | 2.4 | 6.2973e-09 | 0 | 0 | 0 | 0 | 0 | 1 | -90 | 90 | 0.0042931 | 0.0010755 | -0.0042918 | -0.0010756
14 | 15 | 3.8604 | 1.4848 | 3.8958e-09 | 0 | 0 | 0 | 0 | 0 | 1 | -90 | 90 | 0.012895 | 0.0032316 | -0.012888 | -0.0032292
14 | 16 | 4.2387 | 1.6303 | 4.2776e-09 | 0 | 0 | 0 | 0 | 0 | 1 | -90 | 90 | -0.015118 | -0.0037888 | 0.015129 | 0.0037925
15 | 17 | 4.9842 | 1.917 | 5.0299e-09 | 0 | 0 | 0 | 0 | 0 | 1 | -90 | 90 | 0.010048 | 0.0025176 | -0.010043 | -0.0025159
16 | 18 | 5.6107 | 2.158 | 5.6622e-09 | 0 | 0 | 0 | 0 | 0 | 1 | -90 | 90 | -0.043486 | -0.010907 | 0.043603 | 0.010952
16 | 19 | 2.2852 | 0.87891 | 2.3061e-09 | 0 | 0 | 0 | 0 | 0 | 1 | -90 | 90 | 0.028357 | 0.0071147 | -0.028337 | -0.0071071
17 | 20 | 1.4589 | 0.56112 | 1.4723e-09 | 0 | 0 | 0 | 0 | 0 | 1 | -90 | 90 | 0.006038 | 0.0015122 | -0.0060374 | -0.0015121
18 | 77 | 3.387 | 1.3027 | 3.4181e-09 | 0 | 0 | 0 | 0 | 0 | 1 | -90 | 90 | -0.08357 | -0.020974 | 0.08383 | 0.021074
18 | 78 | 2.0222 | 0.77777 | 2.0408e-09 | 0 | 0 | 0 | 0 | 0 | 1 | -90 | 90 | 0.0090298 | 0.0022629 | -0.0090279 | -0.0022624
18 | 75 | 2.3067 | 0.88721 | 2.3279e-09 | 0 | 0 | 0 | 0 | 0 | 1 | -90 | 90 | 0.030937 | 0.0077599 | -0.030913 | -0.0077507
19 | 25 | 6.3066 | 2.4256 | 6.3645e-09 | 0 | 0 | 0 | 0 | 0 | 1 | -90 | 90 | 0.022727 | 0.0057012 | -0.022691 | -0.0056879
20 | 21 | 3.9108 | 1.5042 | 3.9467e-09 | 0 | 0 | 0 | 0 | 0 | 1 | -90 | 90 | 0.0052017 | 0.0013026 | -0.0052005 | -0.0013026
77 | 90 | 1.9078 | 0.73376 | 1.9253e-09 | 0 | 0 | 0 | 0 | 0 | 1 | -90 | 90 | 0.0072119 | 0.0018071 | -0.0072108 | -0.0018069
77 | 57 | 0.90662 | 0.3487 | 9.1494e-10 | 0 | 0 | 0 | 0 | 0 | 1 | -90 | 90 | -0.091042 | -0.022881 | 0.091124 | 0.022913
78 | 86 | 2.6746 | 1.0287 | 2.6991e-09 | 0 | 0 | 0 | 0 | 0 | 1 | -90 | 90 | 0.0056351 | 0.0014121 | -0.0056342 | -0.001412
75 | 76 | 0.97499 | 0.375 | 9.8393e-10 | 0 | 0 | 0 | 0 | 0 | 1 | -90 | 90 | 0.024681 | 0.0061891 | -0.024675 | -0.0061866
25 | 26 | 1.3236 | 0.50909 | 1.3358e-09 | 0 | 0 | 0 | 0 | 0 | 1 | -90 | 90 | 0.019749 | 0.0049515 | -0.019743 | -0.0049494
25 | 24 | 11.7281 | 4.5108 | 1.1836e-08 | 0 | 0 | 0 | 0 | 0 | 1 | -90 | 90 | 0.0029422 | 0.00073642 | -0.0029411 | -0.00073712
21 | 22 | 2.6 | 0.99999 | 2.6238e-09 | 0 | 0 | 0 | 0 | 0 | 1 | -90 | 90 | 0.0032863 | 0.00082281 | -0.003286 | -0.00082294
90 | 89 | 2.6518 | 1.0199 | 2.6762e-09 | 0 | 0 | 0 | 0 | 0 | 1 | -90 | 90 | 0.0043971 | 0.0011017 | -0.0043965 | -0.0011017
57 | 99 | 7.3667 | 2.8333 | 7.4343e-09 | 0 | 0 | 0 | 0 | 0 | 1 | -90 | 90 | 0.0042973 | 0.0010765 | -0.0042958 | -0.0010766
57 | 54 | 2.6924 | 1.0355 | 2.7171e-09 | 0 | 0 | 0 | 0 | 0 | 1 | -90 | 90 | -0.095422 | -0.023989 | 0.095689 | 0.024092
86 | 87 | 1.0096 | 0.38832 | 1.0189e-09 | 0 | 0 | 0 | 0 | 0 | 1 | -90 | 90 | 0.0040504 | 0.001015 | -0.0040502 | -0.001015
76 | 73 | 2.1718 | 0.83533 | 2.1918e-09 | 0 | 0 | 0 | 0 | 0 | 1 | -90 | 90 | 0.02107 | 0.0052831 | -0.021059 | -0.0052792
26 | 65 | 3.6912 | 1.4197 | 3.7251e-09 | 0 | 0 | 0 | 0 | 0 | 1 | -90 | 90 | 0.015778 | 0.0039558 | -0.015768 | -0.0039522
65 | 66 | 5.3235 | 2.0475 | 5.3723e-09 | 0 | 0 | 0 | 0 | 0 | 1 | -90 | 90 | 0.01069 | 0.0026795 | -0.010683 | -0.0026774
65 | 64 | 2.2713 | 0.87358 | 2.2921e-09 | 0 | 0 | 0 | 0 | 0 | 1 | -90 | 90 | 0.0050784 | 0.0012727 | -0.0050778 | -0.0012726
66 | 68 | 1.6062 | 0.61778 | 1.621e-09 | 0 | 0 | 0 | 0 | 0 | 1 | -90 | 90 | 0.009611 | 0.0024088 | -0.0096094 | -0.0024083
35 | 37 | 1.359 | 0.5227 | 1.3715e-09 | 0 | 0 | 0 | 0 | 0 | 1 | -90 | 90 | 0.0049044 | 0.0012244 | -0.0049041 | -0.0012244
35 | 34 | 7.4439 | 2.8631 | 7.5122e-09 | 0 | 0 | 0 | 0 | 0 | 1 | -90 | 90 | -0.00592 | -0.001479 | 0.0059229 | 0.0014794
37 | 38 | 0.27874 | 0.10721 | 2.813e-10 | 0 | 0 | 0 | 0 | 0 | 1 | -90 | 90 | 0.0036596 | 0.00091273 | -0.0036596 | -0.00091274
37 | 36 | 2.0728 | 0.79722 | 2.0918e-09 | 0 | 0 | 0 | 0 | 0 | 1 | -90 | 90 | 0.0012445 | 0.0003117 | -0.0012444 | -0.00031189
34 | 33 | 4.621 | 1.7773 | 4.6634e-09 | 0 | 0 | 0 | 0 | 0 | 1 | -90 | 90 | -0.0074505 | -0.0018622 | 0.0074534 | 0.0018629
38 | 42 | 6.3969 | 2.4604 | 6.4556e-09 | 0 | 0 | 0 | 0 | 0 | 1 | -90 | 90 | 0.0031984 | 0.00079715 | -0.0031976 | -0.00079749
39 | 40 | 2.1681 | 0.8339 | 2.188e-09 | 0 | 0 | 0 | 0 | 0 | 1 | -90 | 90 | 0.0031849 | 0.00079804 | -0.0031847 | -0.00079815
46 | 45 | 11.1613 | 4.2928 | 1.1264e-08 | 0 | 0 | 0 | 0 | 0 | 1 | -90 | 90 | 0.0016409 | 0.00041022 | -0.0016406 | -0.00041117
40 | 41 | 0.15312 | 0.058892 | 1.5452e-10 | 0 | 0 | 0 | 0 | 0 | 1 | -90 | 90 | 0.0014329 | 0.00035911 | -0.0014329 | -0.00035912
82 | 92 | 2.0067 | 0.77181 | 2.0251e-09 | 0 | 0 | 0 | 0 | 0 | 1 | -90 | 90 | 0.011574 | 0.0029007 | -0.011571 | -0.0028998
82 | 56 | 1.3967 | 0.5372 | 1.4095e-09 | 0 | 0 | 0 | 0 | 0 | 1 | -90 | 90 | -0.063153 | -0.015846 | 0.063214 | 0.015869
79 | 81 | 0.25922 | 0.099702 | 2.616e-10 | 0 | 0 | 0 | 0 | 0 | 1 | -90 | 90 | 0.0021585 | 0.00054096 | -0.0021585 | -0.00054098
52 | 53 | 1.9419 | 0.74689 | 3.9194e-09 | 0 | 0 | 0 | 0 | 0 | 1 | -90 | 90 | -0.16703 | -0.042051 | 0.16762 | 0.042276
52 | 54 | 1.1554 | 0.44439 | 2.332e-09 | 0 | 0 | 0 | 0 | 0 | 1 | -90 | 90 | 0.16444 | 0.041401 | -0.1641 | -0.041271
53 | 55 | 1.1186 | 0.43024 | 2.2578e-09 | 0 | 0 | 0 | 0 | 0 | 1 | -90 | 90 | -0.17071 | -0.043049 | 0.17106 | 0.043184
54 | 56 | 1.1524 | 0.44325 | 1.163e-09 | 0 | 0 | 0 | 0 | 0 | 1 | -90 | 90 | 0.068414 | 0.01718 | -0.068356 | -0.017157
55 | 58 | 0.84415 | 0.32467 | 1.7038e-09 | 0 | 0 | 0 | 0 | 0 | 1 | -90 | 90 | -0.17472 | -0.044102 | 0.175 | 0.044208
55 | 59 | 4.0786 | 1.5687 | 4.116e-09 | 0 | 0 | 0 | 0 | 0 | 1 | -90 | 90 | 0.0036662 | 0.00091838 | -0.0036657 | -0.00091856
56 | 100 | 1.9907 | 0.76565 | 2.009e-09 | 0 | 0 | 0 | 0 | 0 | 1 | -90 | 90 | 0.0051415 | 0.0012885 | -0.0051409 | -0.0012884
58 | 60 | 0.32188 | 0.1238 | 6.4968e-10 | 0 | 0 | 0 | 0 | 0 | 1 | -90 | 90 | -0.17687 | -0.044677 | 0.17698 | 0.044718
59 | 63 | 1.4406 | 0.55409 | 1.4539e-09 | 0 | 0 | 0 | 0 | 0 | 1 | -90 | 90 | 0.0018005 | 0.00045112 | -0.0018005 | -0.00045125
60 | 61 | 2.7387 | 1.0534 | 5.5278e-09 | 0 | 0 | 0 | 0 | 0 | 1 | -90 | 90 | 0.054713 | 0.013789 | -0.054626 | -0.013756
92 | 93 | 3.3855 | 1.3021 | 3.4166e-09 | 0 | 0 | 0 | 0 | 0 | 1 | -90 | 90 | 0.0091715 | 0.0022983 | -0.0091684 | -0.0022974
61 | 62 | 0.87523 | 0.33663 | 1.7665e-09 | 0 | 0 | 0 | 0 | 0 | 1 | -90 | 90 | 0.052853 | 0.013312 | -0.052827 | -0.013302
62 | 96 | 1.0708 | 0.41185 | 1.0806e-09 | 0 | 0 | 0 | 0 | 0 | 1 | -90 | 90 | 0.010655 | 0.0026705 | -0.010654 | -0.0026701
96 | 97 | 3.1644 | 1.2171 | 3.1934e-09 | 0 | 0 | 0 | 0 | 0 | 1 | -90 | 90 | 0.0079309 | 0.0019876 | -0.0079288 | -0.0019871
97 | 98 | 0.14836 | 0.057062 | 1.4972e-10 | 0 | 0 | 0 | 0 | 0 | 1 | -90 | 90 | 0.0051208 | 0.0012834 | -0.0051207 | -0.0012834
68 | 67 | 2.6118 | 1.0045 | 2.6358e-09 | 0 | 0 | 0 | 0 | 0 | 1 | -90 | 90 | 0.0064222 | 0.0016095 | -0.006421 | -0.0016093
67 | 69 | 0.10519 | 0.04046 | 1.0616e-10 | 0 | 0 | 0 | 0 | 0 | 1 | -90 | 90 | 0.0039843 | 0.00099858 | -0.0039843 | -0.00099858
70 | 71 | 4.5745 | 1.7594 | 4.6165e-09 | 0 | 0 | 0 | 0 | 0 | 1 | -90 | 90 | 0.012356 | 0.0030972 | -0.012348 | -0.0030947
70 | 72 | 0.51901 | 0.19962 | 5.2377e-10 | 0 | 0 | 0 | 0 | 0 | 1 | -90 | 90 | -0.016586 | -0.0041575 | 0.016588 | 0.004158
72 | 73 | 1.1541 | 0.4439 | 1.1647e-09 | 0 | 0 | 0 | 0 | 0 | 1 | -90 | 90 | -0.021054 | -0.0052772 | 0.021059 | 0.0052792
72 | 74 | 2.2977 | 0.88375 | 2.3188e-09 | 0 | 0 | 0 | 0 | 0 | 1 | -90 | 90 | 0.0044661 | 0.0011192 | -0.0044656 | -0.0011192
89 | 91 | 1.7089 | 0.65728 | 1.7246e-09 | 0 | 0 | 0 | 0 | 0 | 1 | -90 | 90 | 0.0015826 | 0.00039648 | -0.0015826 | -0.00039663
87 | 88 | 0.39397 | 0.15153 | 3.9759e-10 | 0 | 0 | 0 | 0 | 0 | 1 | -90 | 90 | 0.001583 | 0.00039671 | -0.001583 | -0.00039674
93 | 94 | 3.3221 | 1.2777 | 3.3525e-09 | 0 | 0 | 0 | 0 | 0 | 1 | -90 | 90 | 0.0053856 | 0.0013494 | -0.0053846 | -0.0013493
94 | 95 | 2.2688 | 0.87262 | 2.2896e-09 | 0 | 0 | 0 | 0 | 0 | 1 | -90 | 90 | 0.0025929 | 0.00064964 | -0.0025927 | -0.0006498