## bus_data
BUS_I | BUS_TYPE | Pd | Qd | Gs | Bs | area | Vm | Va | baseKV | zone | Vmax | Vmin
1 | 1 | 0.0086093 | 0.0021577 | 0 | 0 | 1 | 0.9973 | -0.01877 | 0.4 | 1 | 1.1 | 0.9
2 | 1 | 0.0094592 | 0.0023707 | 0 | 0 | 1 | 0.99766 | -0.016252 | 0.4 | 1 | 1.1 | 0.9
3 | 1 | 0 | 0 | 0 | 0 | 1 | 0.99402 | -0.041588 | 0.4 | 1 | 1.1 | 0.9
4 | 1 | 0 | 0 | 0 | 0 | 1 | 0.99816 | -0.012741 | 0.4 | 1 | 1.1 | 0.9
5 | 1 | 0.0065924 | 0.0016522 | 0 | 0 | 1 | 0.99283 | -0.04992 | 0.4 | 1 | 1.1 | 0.9
9 | 1 | 0 | 0 | 0 | 0 | 1 | 0.981 | -0.13312 | 0.4 | 1 | 1.1 | 0.9
47 | 1 | 0.016233 | 0.0040685 | 0 | 0 | 1 | 0.99913 | -0.0060214 | 0.4 | 1 | 1.1 | 0.9
46 | 1 | 0.009533 | 0.0023892 | 0 | 0 | 1 | 0.99779 | -0.015372 | 0.4 | 1 | 1.1 | 0.9
41 | 1 | 0.0076586 | 0.0019194 | 0 | 0 | 1 | 0.99057 | -0.065801 | 0.4 | 1 | 1.1 | 0.9
7 | 1 | 0 | 0 | 0 | 0 | 1 | 0.97153 | -0.20107 | 0.4 | 1 | 1.1 | 0.9
77 | 1 | 0.0042258 | 0.0010591 | 0 | 0 | 1 | 0.97116 | -0.20376 | 0.4 | 1 | 1.1 | 0.9
78 | 1 | 0.0025631 | 0.00064238 | 0 | 0 | 1 | 0.97135 | -0.20238 | 0.4 | 1 | 1.1 | 0.9
10 | 1 | 0 | 0 | 0 | 0 | 1 | 0.97345 | -0.18721 | 0.4 | 1 | 1.1 | 0.9
8 | 1 | 0 | 0 | 0 | 0 | 1 | 0.98979 | -0.071372 | 0.4 | 1 | 1.1 | 0.9
42 | 1 | 0.0050791 | 0.0012729 | 0 | 0 | 1 | 0.98914 | -0.075914 | 0.4 | 1 | 1.1 | 0.9
61 | 1 | 0.0017618 | 0.00044156 | 0 | 0 | 1 | 0.98092 | -0.13369 | 0.4 | 1 | 1.1 | 0.9
62 | 1 | 0 | 0 | 0 | 0 | 1 | 0.979 | -0.14739 | 0.4 | 1 | 1.1 | 0.9
52 | 1 | 0 | 0 | 0 | 0 | 1 | 0.97362 | -0.18603 | 0.4 | 1 | 1.1 | 0.9
60 | 1 | 0.0043613 | 0.001093 | 0 | 0 | 1 | 0.97301 | -0.19039 | 0.4 | 1 | 1.1 | 0.9
48 | 3 | 0.0042027 | 0.0010533 | 0 | 0 | 1 | 1 | 0 | 0.4 | 1 | 1.1 | 0.9
45 | 1 | 0.008864 | 0.0022215 | 0 | 0 | 1 | 0.9973 | -0.018819 | 0.4 | 1 | 1.1 | 0.9
49 | 1 | 0.007174 | 0.001798 | 0 | 0 | 1 | 0.99948 | -0.003672 | 0.4 | 1 | 1.1 | 0.9
43 | 1 | 0.0075597 | 0.0018946 | 0 | 0 | 1 | 0.98842 | -0.081058 | 0.4 | 1 | 1.1 | 0.9
79 | 1 | 0.0018836 | 0.00047207 | 0 | 0 | 1 | 0.97887 | -0.14834 | 0.4 | 1 | 1.1 | 0.9
64 | 1 | 0 | 0 | 0 | 0 | 1 | 0.9784 | -0.15174 | 0.4 | 1 | 1.1 | 0.9
58 | 1 | 0.0033343 | 0.00083566 | 0 | 0 | 1 | 0.9729 | -0.19118 | 0.4 | 1 | 1.1 | 0.9
59 | 1 | 0.0023728 | 0.00059467 | 0 | 0 | 1 | 0.97297 | -0.19066 | 0.4 | 1 | 1.1 | 0.9
54 | 1 | 0.0012502 | 0.00031333 | 0 | 0 | 1 | 0.97474 | -0.17798 | 0.4 | 1 | 1.1 | 0.9
50 | 1 | 0.0011557 | 0.00028964 | 0 | 0 | 1 | 0.97303 | -0.19029 | 0.4 | 1 | 1.1 | 0.9
44 | 1 | 0.011248 | 0.002819 | 0 | 0 | 1 | 0.98807 | -0.083502 | 0.4 | 1 | 1.1 | 0.9
51 | 1 | 0.001278 | 0.00032029 | 0 | 0 | 1 | 0.97217 | -0.19645 | 0.4 | 1 | 1.1 | 0.9
53 | 1 | 0.0012296 | 0.00030817 | 0 | 0 | 1 | 0.97211 | -0.19687 | 0.4 | 1 | 1.1 | 0.9
68 | 1 | 0.0018432 | 0.00046195 | 0 | 0 | 1 | 0.97201 | -0.19763 | 0.4 | 1 | 1.1 | 0.9
55 | 1 | 0 | 0 | 0 | 0 | 1 | 0.97548 | -0.17261 | 0.4 | 1 | 1.1 | 0.9
56 | 1 | 0.005086 | 0.0012747 | 0 | 0 | 1 | 0.97537 | -0.17344 | 0.4 | 1 | 1.1 | 0.9
57 | 1 | 0 | 0 | 0 | 0 | 1 | 0.97681 | -0.16314 | 0.4 | 1 | 1.1 | 0.9
65 | 1 | 0.0008051 | 0.00020178 | 0 | 0 | 1 | 0.97614 | -0.16795 | 0.4 | 1 | 1.1 | 0.9
63 | 1 | 0.0026352 | 0.00066043 | 0 | 0 | 1 | 0.97797 | -0.15483 | 0.4 | 1 | 1.1 | 0.9
66 | 1 | 0.00093442 | 0.00023419 | 0 | 0 | 1 | 0.97528 | -0.17422 | 0.4 | 1 | 1.1 | 0.9
67 | 1 | 0 | 0 | 0 | 0 | 1 | 0.97337 | -0.18815 | 0.4 | 1 | 1.1 | 0.9
69 | 1 | 0 | 0 | 0 | 0 | 1 | 0.97285 | -0.19196 | 0.4 | 1 | 1.1 | 0.9
70 | 1 | 0.001337 | 0.0003351 | 0 | 0 | 1 | 0.97332 | -0.1885 | 0.4 | 1 | 1.1 | 0.9
74 | 1 | 0.00071094 | 0.00017818 | 0 | 0 | 1 | 0.97258 | -0.1939 | 0.4 | 1 | 1.1 | 0.9
72 | 1 | 0.0010132 | 0.00025392 | 0 | 0 | 1 | 0.97271 | -0.19298 | 0.4 | 1 | 1.1 | 0.9
71 | 1 | 0.00088903 | 0.00022281 | 0 | 0 | 1 | 0.97331 | -0.18858 | 0.4 | 1 | 1.1 | 0.9
73 | 1 | 0.0010904 | 0.00027328 | 0 | 0 | 1 | 0.97235 | -0.1956 | 0.4 | 1 | 1.1 | 0.9

## generator_data
GEN_BUS | PG | QG | QMAX | QMIN | VG | MBASE | GEN_STATUS | PMAX | PMIN
48 | 0.14555 | 0.036647 | 10 | -10 | 1 | 100 | 1 | 10 | 0

## branch_data
F_BUS | T_BUS | BR_R | BR_X | BR_B | RATE_A | RATE_B | RATE_C | TAP | SHIFT | BR_STATUS | ANGMIN | ANGMAX | P_in | Q_in | P_out | Q_out
1 | 2 | 0.36744 | 0.14132 | 1.1124e-09 | 0 | 0 | 0 | 0 | 0 | 1 | -90 | 90 | -0.089764 | -0.022626 | 0.089796 | 0.022638
1 | 3 | 3.6744 | 1.4132 | 1.1124e-08 | 0 | 0 | 0 | 0 | 0 | 1 | -90 | 90 | 0.081155 | 0.020468 | -0.080896 | -0.02037
2 | 4 | 0.46349 | 0.17827 | 1.4032e-09 | 0 | 0 | 0 | 0 | 0 | 1 | -90 | 90 | -0.099255 | -0.025009 | 0.099304 | 0.025027
3 | 5 | 2.8073 | 1.0797 | 2.833e-09 | 0 | 0 | 0 | 0 | 0 | 1 | -90 | 90 | 0.038302 | 0.0096195 | -0.038258 | -0.0096027
3 | 9 | 27.6792 | 10.6458 | 8.38e-08 | 0 | 0 | 0 | 0 | 0 | 1 | -90 | 90 | 0.042594 | 0.01075 | -0.042053 | -0.01055
4 | 47 | 0.74816 | 0.28775 | 2.2651e-09 | 0 | 0 | 0 | 0 | 0 | 1 | -90 | 90 | -0.11771 | -0.029641 | 0.11782 | 0.029684
4 | 46 | 1.855 | 0.71347 | 1.8721e-09 | 0 | 0 | 0 | 0 | 0 | 1 | -90 | 90 | 0.018408 | 0.0046142 | -0.018401 | -0.0046118
5 | 41 | 6.447 | 2.4796 | 6.5062e-09 | 0 | 0 | 0 | 0 | 0 | 1 | -90 | 90 | 0.031666 | 0.0079505 | -0.031596 | -0.0079244
9 | 61 | 4.1202 | 1.5847 | 4.158e-09 | 0 | 0 | 0 | 0 | 0 | 1 | -90 | 90 | 0.001762 | 0.00044121 | -0.0017618 | -0.00044156
9 | 62 | 4.4419 | 1.7084 | 1.3448e-08 | 0 | 0 | 0 | 0 | 0 | 1 | -90 | 90 | 0.040291 | 0.010109 | -0.040211 | -0.01008
47 | 48 | 0.58965 | 0.22679 | 1.7852e-09 | 0 | 0 | 0 | 0 | 0 | 1 | -90 | 90 | -0.13406 | -0.033752 | 0.13417 | 0.033795
46 | 45 | 5.0399 | 1.9384 | 5.0861e-09 | 0 | 0 | 0 | 0 | 0 | 1 | -90 | 90 | 0.0088682 | 0.0022226 | -0.008864 | -0.0022215
41 | 8 | 2.9778 | 1.1453 | 3.0051e-09 | 0 | 0 | 0 | 0 | 0 | 1 | -90 | 90 | 0.023937 | 0.0060049 | -0.023919 | -0.0059981
7 | 77 | 7.8107 | 3.0041 | 7.8823e-09 | 0 | 0 | 0 | 0 | 0 | 1 | -90 | 90 | 0.0042273 | 0.001059 | -0.0042257 | -0.0010591
7 | 78 | 6.2799 | 2.4154 | 6.3375e-09 | 0 | 0 | 0 | 0 | 0 | 1 | -90 | 90 | 0.0025635 | 0.00064197 | -0.0025631 | -0.00064239
7 | 10 | 25.0929 | 9.6511 | 2.5323e-08 | 0 | 0 | 0 | 0 | 0 | 1 | -90 | 90 | -0.0067908 | -0.0017009 | 0.0068038 | 0.0017035
10 | 52 | 0.85813 | 0.33005 | 8.66e-10 | 0 | 0 | 0 | 0 | 0 | 1 | -90 | 90 | -0.016877 | -0.0042282 | 0.01688 | 0.0042291
10 | 60 | 3.9009 | 1.5003 | 3.9367e-09 | 0 | 0 | 0 | 0 | 0 | 1 | -90 | 90 | 0.010073 | 0.0025246 | -0.010069 | -0.0025233
8 | 42 | 2.4241 | 0.93236 | 2.4464e-09 | 0 | 0 | 0 | 0 | 0 | 1 | -90 | 90 | 0.023919 | 0.0059981 | -0.023904 | -0.0059926
42 | 43 | 3.4827 | 1.3395 | 3.5147e-09 | 0 | 0 | 0 | 0 | 0 | 1 | -90 | 90 | 0.018825 | 0.0047196 | -0.018811 | -0.0047148
62 | 79 | 6.3184 | 2.4301 | 6.3764e-09 | 0 | 0 | 0 | 0 | 0 | 1 | -90 | 90 | 0.0018838 | 0.00047155 | -0.0018835 | -0.00047207
62 | 64 | 1.4181 | 0.54542 | 4.2933e-09 | 0 | 0 | 0 | 0 | 0 | 1 | -90 | 90 | 0.038327 | 0.0096085 | -0.038304 | -0.0096
52 | 54 | 4.4423 | 1.7086 | 4.483e-09 | 0 | 0 | 0 | 0 | 0 | 1 | -90 | 90 | -0.022393 | -0.0056088 | 0.022418 | 0.005618
52 | 50 | 9.5096 | 3.6575 | 9.5968e-09 | 0 | 0 | 0 | 0 | 0 | 1 | -90 | 90 | 0.0055137 | 0.0013797 | -0.0055104 | -0.0013793
60 | 59 | 0.57234 | 0.22013 | 5.7759e-10 | 0 | 0 | 0 | 0 | 0 | 1 | -90 | 90 | 0.0057074 | 0.0014303 | -0.0057072 | -0.0014302
48 | 49 | 6.6614 | 2.5621 | 6.7226e-09 | 0 | 0 | 0 | 0 | 0 | 1 | -90 | 90 | 0.0071776 | 0.0017987 | -0.007174 | -0.001798
43 | 44 | 2.7636 | 1.0629 | 2.789e-09 | 0 | 0 | 0 | 0 | 0 | 1 | -90 | 90 | 0.011252 | 0.0028202 | -0.011248 | -0.002819
64 | 63 | 14.5542 | 5.5978 | 1.4688e-08 | 0 | 0 | 0 | 0 | 0 | 1 | -90 | 90 | 0.0026362 | 0.00065946 | -0.0026351 | -0.00066044
64 | 57 | 3.9782 | 1.5301 | 1.2044e-08 | 0 | 0 | 0 | 0 | 0 | 1 | -90 | 90 | 0.035668 | 0.0089406 | -0.035612 | -0.0089201
58 | 59 | 1.9423 | 0.74705 | 1.9602e-09 | 0 | 0 | 0 | 0 | 0 | 1 | -90 | 90 | -0.0033342 | -0.00083566 | 0.0033345 | 0.00083557
54 | 55 | 2.8093 | 1.0805 | 2.835e-09 | 0 | 0 | 0 | 0 | 0 | 1 | -90 | 90 | -0.023668 | -0.0059313 | 0.023686 | 0.0059378
50 | 51 | 17.389 | 6.6881 | 1.7549e-08 | 0 | 0 | 0 | 0 | 0 | 1 | -90 | 90 | 0.0043548 | 0.0010897 | -0.0043511 | -0.0010899
51 | 53 | 1.676 | 0.64463 | 1.6914e-09 | 0 | 0 | 0 | 0 | 0 | 1 | -90 | 90 | 0.0030731 | 0.00076962 | -0.0030729 | -0.00076971
53 | 68 | 5.0923 | 1.9586 | 5.139e-09 | 0 | 0 | 0 | 0 | 0 | 1 | -90 | 90 | 0.0018434 | 0.00046154 | -0.0018432 | -0.00046195
55 | 56 | 2.0224 | 0.77785 | 2.041e-09 | 0 | 0 | 0 | 0 | 0 | 1 | -90 | 90 | 0.0050865 | 0.0012747 | -0.0050859 | -0.0012747
55 | 57 | 4.0862 | 1.5716 | 8.2473e-09 | 0 | 0 | 0 | 0 | 0 | 1 | -90 | 90 | -0.028773 | -0.0072125 | 0.02881 | 0.0072262
57 | 65 | 8.6948 | 3.3442 | 8.7746e-09 | 0 | 0 | 0 | 0 | 0 | 1 | -90 | 90 | 0.0068016 | 0.0016939 | -0.0067971 | -0.001693
65 | 66 | 12.8036 | 4.9245 | 1.2921e-08 | 0 | 0 | 0 | 0 | 0 | 1 | -90 | 90 | 0.005992 | 0.0014912 | -0.0059869 | -0.0014905
66 | 67 | 33.6801 | 12.9539 | 3.3989e-08 | 0 | 0 | 0 | 0 | 0 | 1 | -90 | 90 | 0.0050525 | 0.0012563 | -0.0050429 | -0.0012558
67 | 69 | 16.395 | 6.3057 | 1.6545e-08 | 0 | 0 | 0 | 0 | 0 | 1 | -90 | 90 | 0.0028168 | 0.00069818 | -0.0028153 | -0.00069919
67 | 70 | 1.9631 | 0.75504 | 1.9811e-09 | 0 | 0 | 0 | 0 | 0 | 1 | -90 | 90 | 0.0022262 | 0.00055767 | -0.002226 | -0.00055781
69 | 74 | 33.0952 | 12.7289 | 3.3399e-08 | 0 | 0 | 0 | 0 | 0 | 1 | -90 | 90 | 0.00071111 | 0.00017509 | -0.00071092 | -0.00017818
69 | 72 | 5.8938 | 2.2669 | 5.9479e-09 | 0 | 0 | 0 | 0 | 0 | 1 | -90 | 90 | 0.0021042 | 0.0005241 | -0.0021039 | -0.00052455
70 | 71 | 1.1014 | 0.42361 | 1.1115e-09 | 0 | 0 | 0 | 0 | 0 | 1 | -90 | 90 | 0.00088903 | 0.00022271 | -0.00088902 | -0.00022281
72 | 73 | 29.3897 | 11.3037 | 2.9659e-08 | 0 | 0 | 0 | 0 | 0 | 1 | -90 | 90 | 0.0010908 | 0.00027063 | -0.0010904 | -0.00027328