## bus_data
BUS_I | BUS_TYPE | Pd | Qd | Gs | Bs | area | Vm | Va | baseKV | zone | Vmax | Vmin
38 | 1 | 0.0036263 | 0.00090883 | 0 | 0 | 1 | 0.98204 | -0.12613 | 0.4 | 1 | 1.1 | 0.9
39 | 1 | 0.002478 | 0.00062104 | 0 | 0 | 1 | 0.98223 | -0.12477 | 0.4 | 1 | 1.1 | 0.9
40 | 1 | 0 | 0 | 0 | 0 | 1 | 0.98187 | -0.12734 | 0.4 | 1 | 1.1 | 0.9
41 | 1 | 0.0018252 | 0.00045743 | 0 | 0 | 1 | 0.98236 | -0.12387 | 0.4 | 1 | 1.1 | 0.9
42 | 1 | 0 | 0 | 0 | 0 | 1 | 0.98185 | -0.12748 | 0.4 | 1 | 1.1 | 0.9
43 | 1 | 0.0042473 | 0.0010645 | 0 | 0 | 1 | 0.98323 | -0.11766 | 0.4 | 1 | 1.1 | 0.9
45 | 1 | 0.0030693 | 0.00076925 | 0 | 0 | 1 | 0.982 | -0.1264 | 0.4 | 1 | 1.1 | 0.9
49 | 1 | 0.0014149 | 0.0003546 | 0 | 0 | 1 | 0.98139 | -0.13077 | 0.4 | 1 | 1.1 | 0.9
44 | 1 | 0.0062673 | 0.0015707 | 0 | 0 | 1 | 0.98427 | -0.11027 | 0.4 | 1 | 1.1 | 0.9
48 | 1 | 0.0015719 | 0.00039395 | 0 | 0 | 1 | 0.98605 | -0.09766 | 0.4 | 1 | 1.1 | 0.9
46 | 1 | 0.0030865 | 0.00077355 | 0 | 0 | 1 | 0.98707 | -0.090436 | 0.4 | 1 | 1.1 | 0.9
47 | 1 | 0 | 0 | 0 | 0 | 1 | 0.98716 | -0.089768 | 0.4 | 1 | 1.1 | 0.9
52 | 1 | 0.003052 | 0.00076491 | 0 | 0 | 1 | 0.98877 | -0.078438 | 0.4 | 1 | 1.1 | 0.9
50 | 1 | 0.0048917 | 0.001226 | 0 | 0 | 1 | 0.98078 | -0.13516 | 0.4 | 1 | 1.1 | 0.9
51 | 1 | 0.0025301 | 0.00063409 | 0 | 0 | 1 | 0.98075 | -0.13532 | 0.4 | 1 | 1.1 | 0.9
53 | 1 | 0.0024303 | 0.0006091 | 0 | 0 | 1 | 0.99025 | -0.067992 | 0.4 | 1 | 1.1 | 0.9
54 | 1 | 0 | 0 | 0 | 0 | 1 | 0.99337 | -0.046139 | 0.4 | 1 | 1.1 | 0.9
59 | 1 | 0 | 0 | 0 | 0 | 1 | 0.9928 | -0.050162 | 0.4 | 1 | 1.1 | 0.9
58 | 1 | 0.0027791 | 0.00069651 | 0 | 0 | 1 | 0.99499 | -0.034845 | 0.4 | 1 | 1.1 | 0.9
55 | 1 | 0.002219 | 0.00055614 | 0 | 0 | 1 | 0.99896 | -0.0072309 | 0.4 | 1 | 1.1 | 0.9
56 | 1 | 0.004008 | 0.0010045 | 0 | 0 | 1 | 0.99616 | -0.026688 | 0.4 | 1 | 1.1 | 0.9
57 | 3 | 0.001841 | 0.00046139 | 0 | 0 | 1 | 1 | 0 | 0.4 | 1 | 1.1 | 0.9
63 | 1 | 0.0044469 | 0.0011145 | 0 | 0 | 1 | 0.99221 | -0.0543 | 0.4 | 1 | 1.1 | 0.9
65 | 1 | 0.0041189 | 0.0010323 | 0 | 0 | 1 | 0.99186 | -0.056801 | 0.4 | 1 | 1.1 | 0.9

## generator_data
GEN_BUS | PG | QG | QMAX | QMIN | VG | MBASE | GEN_STATUS | PMAX | PMIN
57 | 0.060647 | 0.01529 | 10 | -10 | 1 | 100 | 1 | 10 | 0

## branch_data
F_BUS | T_BUS | BR_R | BR_X | BR_B | RATE_A | RATE_B | RATE_C | TAP | SHIFT | BR_STATUS | ANGMIN | ANGMAX | P_in | Q_in | P_out | Q_out
38 | 39 | 1.374 | 0.52846 | 1.3866e-09 | 0 | 0 | 0 | 0 | 0 | 1 | -90 | 90 | -0.012473 | -0.003126 | 0.012475 | 0.0031268
38 | 40 | 1.7201 | 0.66159 | 1.7359e-09 | 0 | 0 | 0 | 0 | 0 | 1 | -90 | 90 | 0.0088468 | 0.0022172 | -0.0088453 | -0.0022168
39 | 41 | 0.75775 | 0.29144 | 7.647e-10 | 0 | 0 | 0 | 0 | 0 | 1 | -90 | 90 | -0.014953 | -0.0037478 | 0.014955 | 0.0037484
40 | 42 | 0.18928 | 0.0728 | 1.9102e-10 | 0 | 0 | 0 | 0 | 0 | 1 | -90 | 90 | 0.0088453 | 0.0022168 | -0.0088451 | -0.0022167
41 | 43 | 3.9292 | 1.5112 | 3.9653e-09 | 0 | 0 | 0 | 0 | 0 | 1 | -90 | 90 | -0.019851 | -0.0049745 | 0.019868 | 0.0049807
41 | 45 | 10.3809 | 3.9927 | 1.0476e-08 | 0 | 0 | 0 | 0 | 0 | 1 | -90 | 90 | 0.0030704 | 0.00076865 | -0.0030693 | -0.00076925
42 | 49 | 4.6683 | 1.7955 | 4.7111e-09 | 0 | 0 | 0 | 0 | 0 | 1 | -90 | 90 | 0.0088451 | 0.0022167 | -0.0088411 | -0.0022156
43 | 44 | 3.8663 | 1.487 | 3.9017e-09 | 0 | 0 | 0 | 0 | 0 | 1 | -90 | 90 | -0.024115 | -0.0060452 | 0.02414 | 0.0060543
49 | 50 | 7.4213 | 2.8543 | 7.4894e-09 | 0 | 0 | 0 | 0 | 0 | 1 | -90 | 90 | 0.0074263 | 0.001861 | -0.0074217 | -0.00186
44 | 48 | 5.2482 | 2.0186 | 5.2964e-09 | 0 | 0 | 0 | 0 | 0 | 1 | -90 | 90 | -0.030407 | -0.007625 | 0.03046 | 0.007645
48 | 47 | 3.1318 | 1.2046 | 3.1606e-09 | 0 | 0 | 0 | 0 | 0 | 1 | -90 | 90 | -0.032032 | -0.0080389 | 0.032067 | 0.0080521
46 | 47 | 2.7451 | 1.0558 | 2.7703e-09 | 0 | 0 | 0 | 0 | 0 | 1 | -90 | 90 | -0.0030865 | -0.00077356 | 0.0030868 | 0.00077339
47 | 52 | 4.1106 | 1.581 | 4.1483e-09 | 0 | 0 | 0 | 0 | 0 | 1 | -90 | 90 | -0.035154 | -0.0088255 | 0.035209 | 0.0088464
52 | 53 | 3.4968 | 1.3449 | 3.5289e-09 | 0 | 0 | 0 | 0 | 0 | 1 | -90 | 90 | -0.038262 | -0.0096113 | 0.038317 | 0.0096324
50 | 51 | 0.80898 | 0.31115 | 8.164e-10 | 0 | 0 | 0 | 0 | 0 | 1 | -90 | 90 | 0.0025301 | 0.00063404 | -0.00253 | -0.00063409
53 | 54 | 6.9082 | 2.657 | 6.9716e-09 | 0 | 0 | 0 | 0 | 0 | 1 | -90 | 90 | -0.040748 | -0.010241 | 0.040872 | 0.010289
54 | 59 | 6.0243 | 2.3171 | 6.0796e-09 | 0 | 0 | 0 | 0 | 0 | 1 | -90 | 90 | 0.0085769 | 0.0021491 | -0.0085721 | -0.0021478
54 | 58 | 2.9604 | 1.1386 | 2.9876e-09 | 0 | 0 | 0 | 0 | 0 | 1 | -90 | 90 | -0.049449 | -0.012438 | 0.049527 | 0.012467
59 | 63 | 6.1927 | 2.3818 | 6.2495e-09 | 0 | 0 | 0 | 0 | 0 | 1 | -90 | 90 | 0.0085721 | 0.0021478 | -0.0085672 | -0.0021466
58 | 56 | 2.0293 | 0.78049 | 2.0479e-09 | 0 | 0 | 0 | 0 | 0 | 1 | -90 | 90 | -0.052306 | -0.013164 | 0.052365 | 0.013187
55 | 56 | 4.5111 | 1.735 | 4.5524e-09 | 0 | 0 | 0 | 0 | 0 | 1 | -90 | 90 | 0.056527 | 0.01425 | -0.056374 | -0.014191
55 | 57 | 1.6186 | 0.62254 | 1.6335e-09 | 0 | 0 | 0 | 0 | 0 | 1 | -90 | 90 | -0.058746 | -0.014806 | 0.058806 | 0.014829
63 | 65 | 7.7774 | 2.9913 | 7.8488e-09 | 0 | 0 | 0 | 0 | 0 | 1 | -90 | 90 | 0.0041203 | 0.0010321 | -0.0041189 | -0.0010323