## bus_data
BUS_I | BUS_TYPE | Pd | Qd | Gs | Bs | area | Vm | Va | baseKV | zone | Vmax | Vmin
1 | 1 | 0.0022487 | 0.00056357 | 0 | 0 | 1 | 0.99325 | -0.047154 | 0.4 | 1 | 1.1 | 0.9
2 | 1 | 0.01155 | 0.0028947 | 0 | 0 | 1 | 0.99135 | -0.060527 | 0.4 | 1 | 1.1 | 0.9
3 | 1 | 0 | 0 | 0 | 0 | 1 | 0.99596 | -0.028145 | 0.4 | 1 | 1.1 | 0.9
4 | 1 | 0.0061349 | 0.0015376 | 0 | 0 | 1 | 0.99087 | -0.063968 | 0.4 | 1 | 1.1 | 0.9
8 | 1 | 0.029135 | 0.0073018 | 0 | 0 | 1 | 0.99961 | -0.0027021 | 0.4 | 1 | 1.1 | 0.9
9 | 3 | 0.0083965 | 0.0021044 | 0 | 0 | 1 | 1 | 0 | 0.4 | 1 | 1.1 | 0.9
5 | 1 | 0.013928 | 0.0034907 | 0 | 0 | 1 | 0.99007 | -0.069575 | 0.4 | 1 | 1.1 | 0.9
6 | 1 | 0.004042 | 0.001013 | 0 | 0 | 1 | 0.98994 | -0.070556 | 0.4 | 1 | 1.1 | 0.9
10 | 1 | 0 | 0 | 0 | 0 | 1 | 0.99606 | -0.027431 | 0.4 | 1 | 1.1 | 0.9
11 | 1 | 0.010187 | 0.0025532 | 0 | 0 | 1 | 0.99401 | -0.041779 | 0.4 | 1 | 1.1 | 0.9
12 | 1 | 0 | 0 | 0 | 0 | 1 | 0.99359 | -0.044757 | 0.4 | 1 | 1.1 | 0.9
13 | 1 | 0.014147 | 0.0035457 | 0 | 0 | 1 | 0.99187 | -0.056809 | 0.4 | 1 | 1.1 | 0.9
14 | 1 | 0.010016 | 0.0025102 | 0 | 0 | 1 | 0.99081 | -0.064319 | 0.4 | 1 | 1.1 | 0.9
15 | 1 | 0.0064203 | 0.0016091 | 0 | 0 | 1 | 0.98947 | -0.073805 | 0.4 | 1 | 1.1 | 0.9
16 | 1 | 0.018621 | 0.0046669 | 0 | 0 | 1 | 0.98927 | -0.075222 | 0.4 | 1 | 1.1 | 0.9
17 | 1 | 0.027551 | 0.006905 | 0 | 0 | 1 | 0.98904 | -0.076847 | 0.4 | 1 | 1.1 | 0.9

## generator_data
GEN_BUS | PG | QG | QMAX | QMIN | VG | MBASE | GEN_STATUS | PMAX | PMIN
9 | 0.16355 | 0.041143 | 10 | -10 | 1 | 100 | 1 | 10 | 0

## branch_data
F_BUS | T_BUS | BR_R | BR_X | BR_B | RATE_A | RATE_B | RATE_C | TAP | SHIFT | BR_STATUS | ANGMIN | ANGMAX | P_in | Q_in | P_out | Q_out
1 | 2 | 4.8093 | 1.8497 | 4.8534e-09 | 0 | 0 | 0 | 0 | 0 | 1 | -90 | 90 | 0.035747 | 0.0089701 | -0.035681 | -0.0089451
1 | 3 | 6.4603 | 2.4847 | 6.5196e-09 | 0 | 0 | 0 | 0 | 0 | 1 | -90 | 90 | -0.037996 | -0.0095337 | 0.038096 | 0.0095717
2 | 4 | 1.826 | 0.70229 | 1.8427e-09 | 0 | 0 | 0 | 0 | 0 | 1 | -90 | 90 | 0.024131 | 0.0060504 | -0.02412 | -0.0060462
3 | 8 | 8.7005 | 3.3463 | 8.7803e-09 | 0 | 0 | 0 | 0 | 0 | 1 | -90 | 90 | -0.038096 | -0.0095717 | 0.038232 | 0.0096228
4 | 5 | 3.9867 | 1.5333 | 4.0233e-09 | 0 | 0 | 0 | 0 | 0 | 1 | -90 | 90 | 0.017985 | 0.0045086 | -0.017971 | -0.0045037
8 | 9 | 0.52464 | 0.20179 | 5.2946e-10 | 0 | 0 | 0 | 0 | 0 | 1 | -90 | 90 | -0.067366 | -0.016925 | 0.067392 | 0.016934
9 | 10 | 4.093 | 1.5742 | 4.1306e-09 | 0 | 0 | 0 | 0 | 0 | 1 | -90 | 90 | 0.087763 | 0.022104 | -0.087428 | -0.021976
5 | 6 | 3.096 | 1.1908 | 3.1244e-09 | 0 | 0 | 0 | 0 | 0 | 1 | -90 | 90 | 0.0040425 | 0.0010129 | -0.004042 | -0.001013
10 | 11 | 2.1282 | 0.81854 | 2.1477e-09 | 0 | 0 | 0 | 0 | 0 | 1 | -90 | 90 | 0.087428 | 0.021976 | -0.087254 | -0.021909
11 | 12 | 0.49906 | 0.19194 | 5.0364e-10 | 0 | 0 | 0 | 0 | 0 | 1 | -90 | 90 | 0.077067 | 0.019356 | -0.077035 | -0.019343
12 | 13 | 2.0156 | 0.77522 | 2.0341e-09 | 0 | 0 | 0 | 0 | 0 | 1 | -90 | 90 | 0.077035 | 0.019343 | -0.076906 | -0.019294
13 | 14 | 1.5354 | 0.59052 | 1.5494e-09 | 0 | 0 | 0 | 0 | 0 | 1 | -90 | 90 | 0.062758 | 0.015748 | -0.062693 | -0.015723
14 | 15 | 2.3032 | 0.88584 | 2.3243e-09 | 0 | 0 | 0 | 0 | 0 | 1 | -90 | 90 | 0.052677 | 0.013213 | -0.052608 | -0.013187
15 | 16 | 0.3913 | 0.1505 | 3.9489e-10 | 0 | 0 | 0 | 0 | 0 | 1 | -90 | 90 | 0.046188 | 0.011578 | -0.046179 | -0.011574
16 | 17 | 0.75149 | 0.28903 | 7.5839e-10 | 0 | 0 | 0 | 0 | 0 | 1 | -90 | 90 | 0.027557 | 0.0069073 | -0.027551 | -0.006905