## bus_data
BUS_I | BUS_TYPE | Pd | Qd | Gs | Bs | area | Vm | Va | baseKV | zone | Vmax | Vmin
1 | 1 | 0.0045839 | 0.0011488 | 0 | 0 | 1 | 0.98863 | -0.079325 | 0.4 | 1 | 1.1 | 0.9
2 | 1 | 0.0018322 | 0.00045919 | 0 | 0 | 1 | 0.98993 | -0.070169 | 0.4 | 1 | 1.1 | 0.9
3 | 1 | 0.008509 | 0.0021326 | 0 | 0 | 1 | 0.98772 | -0.085708 | 0.4 | 1 | 1.1 | 0.9
4 | 1 | 0.0026272 | 0.00065843 | 0 | 0 | 1 | 0.99019 | -0.068331 | 0.4 | 1 | 1.1 | 0.9
5 | 1 | 0.0043651 | 0.001094 | 0 | 0 | 1 | 0.98637 | -0.095229 | 0.4 | 1 | 1.1 | 0.9
6 | 1 | 0 | 0 | 0 | 0 | 1 | 0.99394 | -0.042104 | 0.4 | 1 | 1.1 | 0.9
7 | 1 | 0.0056266 | 0.0014102 | 0 | 0 | 1 | 0.98362 | -0.11471 | 0.4 | 1 | 1.1 | 0.9
16 | 1 | 0 | 0 | 0 | 0 | 1 | 0.99358 | -0.04465 | 0.4 | 1 | 1.1 | 0.9
27 | 1 | 0.0079539 | 0.0019934 | 0 | 0 | 1 | 0.99732 | -0.018608 | 0.4 | 1 | 1.1 | 0.9
8 | 1 | 0.0046034 | 0.0011537 | 0 | 0 | 1 | 0.98246 | -0.12296 | 0.4 | 1 | 1.1 | 0.9
18 | 1 | 0.0041165 | 0.0010317 | 0 | 0 | 1 | 0.99322 | -0.047196 | 0.4 | 1 | 1.1 | 0.9
15 | 1 | 0.018472 | 0.0046295 | 0 | 0 | 1 | 0.99131 | -0.060681 | 0.4 | 1 | 1.1 | 0.9
26 | 3 | 0.0012565 | 0.0003149 | 0 | 0 | 1 | 1 | 0 | 0.4 | 1 | 1.1 | 0.9
9 | 1 | 0.0032508 | 0.00081472 | 0 | 0 | 1 | 0.98178 | -0.12785 | 0.4 | 1 | 1.1 | 0.9
10 | 1 | 0 | 0 | 0 | 0 | 1 | 0.98096 | -0.13364 | 0.4 | 1 | 1.1 | 0.9
11 | 1 | 0.0056106 | 0.0014061 | 0 | 0 | 1 | 0.98058 | -0.13635 | 0.4 | 1 | 1.1 | 0.9
12 | 1 | 0.010115 | 0.0025351 | 0 | 0 | 1 | 0.97998 | -0.14065 | 0.4 | 1 | 1.1 | 0.9
13 | 1 | 0 | 0 | 0 | 0 | 1 | 0.98056 | -0.1365 | 0.4 | 1 | 1.1 | 0.9
32 | 1 | 0.0065489 | 0.0016413 | 0 | 0 | 1 | 0.97932 | -0.1454 | 0.4 | 1 | 1.1 | 0.9
14 | 1 | 0.0044959 | 0.0011268 | 0 | 0 | 1 | 0.9804 | -0.13767 | 0.4 | 1 | 1.1 | 0.9
33 | 1 | 0.001759 | 0.00044084 | 0 | 0 | 1 | 0.97912 | -0.14683 | 0.4 | 1 | 1.1 | 0.9
17 | 1 | 0 | 0 | 0 | 0 | 1 | 0.99083 | -0.064061 | 0.4 | 1 | 1.1 | 0.9
19 | 1 | 0 | 0 | 0 | 0 | 1 | 0.99056 | -0.065989 | 0.4 | 1 | 1.1 | 0.9
20 | 1 | 0.0027295 | 0.00068407 | 0 | 0 | 1 | 0.9908 | -0.064243 | 0.4 | 1 | 1.1 | 0.9
31 | 1 | 0.0072414 | 0.0018149 | 0 | 0 | 1 | 0.99289 | -0.049559 | 0.4 | 1 | 1.1 | 0.9
30 | 1 | 0.0058357 | 0.0014626 | 0 | 0 | 1 | 0.99037 | -0.067329 | 0.4 | 1 | 1.1 | 0.9
21 | 1 | 0.0032502 | 0.00081458 | 0 | 0 | 1 | 0.99775 | -0.015777 | 0.4 | 1 | 1.1 | 0.9
22 | 1 | 0 | 0 | 0 | 0 | 1 | 0.99777 | -0.015591 | 0.4 | 1 | 1.1 | 0.9
23 | 1 | 0.0042225 | 0.0010583 | 0 | 0 | 1 | 0.99867 | -0.009264 | 0.4 | 1 | 1.1 | 0.9
24 | 1 | 0.0070647 | 0.0017706 | 0 | 0 | 1 | 0.99673 | -0.022882 | 0.4 | 1 | 1.1 | 0.9
28 | 1 | 0.0071889 | 0.0018017 | 0 | 0 | 1 | 0.99651 | -0.02444 | 0.4 | 1 | 1.1 | 0.9
29 | 1 | 0.012228 | 0.0030646 | 0 | 0 | 1 | 0.99623 | -0.026394 | 0.4 | 1 | 1.1 | 0.9
34 | 1 | 0.0055293 | 0.0013858 | 0 | 0 | 1 | 0.97869 | -0.14988 | 0.4 | 1 | 1.1 | 0.9

## generator_data
GEN_BUS | PG | QG | QMAX | QMIN | VG | MBASE | GEN_STATUS | PMAX | PMIN
26 | 0.15262 | 0.038456 | 10 | -10 | 1 | 100 | 1 | 10 | 0

## branch_data
F_BUS | T_BUS | BR_R | BR_X | BR_B | RATE_A | RATE_B | RATE_C | TAP | SHIFT | BR_STATUS | ANGMIN | ANGMAX | P_in | Q_in | P_out | Q_out
1 | 2 | 1.795 | 0.69037 | 1.8114e-09 | 0 | 0 | 0 | 0 | 0 | 1 | -90 | 90 | -0.065391 | -0.016438 | 0.065475 | 0.016469
1 | 3 | 1.3433 | 0.51665 | 1.3556e-09 | 0 | 0 | 0 | 0 | 0 | 1 | -90 | 90 | 0.060807 | 0.015289 | -0.060753 | -0.015268
2 | 4 | 0.35095 | 0.13498 | 3.5417e-10 | 0 | 0 | 0 | 0 | 0 | 1 | -90 | 90 | -0.067307 | -0.016929 | 0.067324 | 0.016935
3 | 5 | 2.3266 | 0.89484 | 2.3479e-09 | 0 | 0 | 0 | 0 | 0 | 1 | -90 | 90 | 0.052244 | 0.013136 | -0.052175 | -0.013109
4 | 6 | 4.8386 | 1.861 | 4.883e-09 | 0 | 0 | 0 | 0 | 0 | 1 | -90 | 90 | -0.069951 | -0.017594 | 0.070208 | 0.017692
5 | 7 | 5.1763 | 1.9909 | 5.2238e-09 | 0 | 0 | 0 | 0 | 0 | 1 | -90 | 90 | 0.04781 | 0.012015 | -0.047681 | -0.011966
6 | 16 | 0.85254 | 0.3279 | 8.6036e-10 | 0 | 0 | 0 | 0 | 0 | 1 | -90 | 90 | 0.038482 | 0.0096533 | -0.038468 | -0.0096481
6 | 27 | 2.8115 | 1.0813 | 5.6745e-09 | 0 | 0 | 0 | 0 | 0 | 1 | -90 | 90 | -0.10869 | -0.027345 | 0.10905 | 0.027482
7 | 8 | 2.4775 | 0.9529 | 2.5003e-09 | 0 | 0 | 0 | 0 | 0 | 1 | -90 | 90 | 0.042054 | 0.010556 | -0.042006 | -0.010538
16 | 18 | 2.8804 | 1.1078 | 2.9068e-09 | 0 | 0 | 0 | 0 | 0 | 1 | -90 | 90 | 0.011364 | 0.0028483 | -0.01136 | -0.0028471
16 | 15 | 7.6033 | 2.9244 | 7.6731e-09 | 0 | 0 | 0 | 0 | 0 | 1 | -90 | 90 | 0.027104 | 0.0067998 | -0.027044 | -0.0067774
27 | 26 | 2.0863 | 0.80242 | 4.2109e-09 | 0 | 0 | 0 | 0 | 0 | 1 | -90 | 90 | -0.117 | -0.029476 | 0.11731 | 0.029593
8 | 9 | 1.6444 | 0.63246 | 1.6595e-09 | 0 | 0 | 0 | 0 | 0 | 1 | -90 | 90 | 0.037402 | 0.0093838 | -0.037377 | -0.0093742
18 | 31 | 4.1908 | 1.6118 | 4.2293e-09 | 0 | 0 | 0 | 0 | 0 | 1 | -90 | 90 | 0.0072438 | 0.0018154 | -0.0072414 | -0.0018149
15 | 17 | 5.0451 | 1.9404 | 5.0914e-09 | 0 | 0 | 0 | 0 | 0 | 1 | -90 | 90 | 0.0085719 | 0.0021479 | -0.0085679 | -0.0021469
26 | 23 | 3.5483 | 1.3647 | 3.5808e-09 | 0 | 0 | 0 | 0 | 0 | 1 | -90 | 90 | 0.034058 | 0.0085484 | -0.034015 | -0.0085319
9 | 10 | 2.133 | 0.82039 | 2.1526e-09 | 0 | 0 | 0 | 0 | 0 | 1 | -90 | 90 | 0.034126 | 0.0085595 | -0.034099 | -0.0085492
10 | 11 | 3.3591 | 1.2919 | 3.3899e-09 | 0 | 0 | 0 | 0 | 0 | 1 | -90 | 90 | 0.010111 | 0.002534 | -0.010107 | -0.0025329
10 | 12 | 3.6626 | 1.4087 | 3.6962e-09 | 0 | 0 | 0 | 0 | 0 | 1 | -90 | 90 | 0.023988 | 0.0060152 | -0.023965 | -0.0060066
11 | 13 | 0.42009 | 0.16157 | 4.2395e-10 | 0 | 0 | 0 | 0 | 0 | 1 | -90 | 90 | 0.0044966 | 0.0011267 | -0.0044965 | -0.0011267
12 | 32 | 4.2877 | 1.6491 | 4.327e-09 | 0 | 0 | 0 | 0 | 0 | 1 | -90 | 90 | 0.01385 | 0.0034716 | -0.013841 | -0.0034685
13 | 14 | 3.2473 | 1.249 | 3.2771e-09 | 0 | 0 | 0 | 0 | 0 | 1 | -90 | 90 | 0.0044965 | 0.0011267 | -0.0044958 | -0.0011268
32 | 33 | 2.4545 | 0.94403 | 2.477e-09 | 0 | 0 | 0 | 0 | 0 | 1 | -90 | 90 | 0.007292 | 0.0018272 | -0.0072905 | -0.0018268
33 | 34 | 6.8791 | 2.6458 | 6.9422e-09 | 0 | 0 | 0 | 0 | 0 | 1 | -90 | 90 | 0.0055316 | 0.001386 | -0.0055292 | -0.0013858
17 | 19 | 4.2191 | 1.6227 | 4.2579e-09 | 0 | 0 | 0 | 0 | 0 | 1 | -90 | 90 | 0.0058383 | 0.0014629 | -0.0058368 | -0.0014627
17 | 20 | 0.85088 | 0.32726 | 8.5869e-10 | 0 | 0 | 0 | 0 | 0 | 1 | -90 | 90 | 0.0027296 | 0.00068402 | -0.0027295 | -0.00068407
19 | 30 | 2.9343 | 1.1286 | 2.9612e-09 | 0 | 0 | 0 | 0 | 0 | 1 | -90 | 90 | 0.0058368 | 0.0014627 | -0.0058357 | -0.0014626
21 | 22 | 0.74261 | 0.28562 | 7.4942e-10 | 0 | 0 | 0 | 0 | 0 | 1 | -90 | 90 | -0.0032502 | -0.00081458 | 0.0032503 | 0.00081454
22 | 23 | 2.7615 | 1.0621 | 2.7868e-09 | 0 | 0 | 0 | 0 | 0 | 1 | -90 | 90 | -0.029766 | -0.0074639 | 0.029792 | 0.0074737
22 | 24 | 3.5659 | 1.3715 | 3.5986e-09 | 0 | 0 | 0 | 0 | 0 | 1 | -90 | 90 | 0.026516 | 0.0066494 | -0.026489 | -0.0066394
24 | 28 | 1.038 | 0.39924 | 1.0475e-09 | 0 | 0 | 0 | 0 | 0 | 1 | -90 | 90 | 0.019424 | 0.0048688 | -0.01942 | -0.0048673
28 | 29 | 2.0669 | 0.79497 | 2.0859e-09 | 0 | 0 | 0 | 0 | 0 | 1 | -90 | 90 | 0.012231 | 0.0030656 | -0.012228 | -0.0030646