## bus_data
BUS_I | BUS_TYPE | Pd | Qd | Gs | Bs | area | Vm | Va | baseKV | zone | Vmax | Vmin
1 | 1 | 0.038197 | 0.0095731 | 0 | 0 | 1 | 0.97962 | -0.14278 | 0.4 | 1 | 1.1 | 0.9
2 | 1 | 0 | 0 | 0 | 0 | 1 | 0.98507 | -0.10405 | 0.4 | 1 | 1.1 | 0.9
6 | 3 | 0 | 0 | 0 | 0 | 1 | 1 | 0 | 0.4 | 1 | 1.1 | 0.9
7 | 1 | 0 | 0 | 0 | 0 | 1 | 0.99823 | -0.012363 | 0.4 | 1 | 1.1 | 0.9
5 | 1 | 0.045987 | 0.011525 | 0 | 0 | 1 | 0.99732 | -0.0187 | 0.4 | 1 | 1.1 | 0.9
3 | 1 | 0.043001 | 0.010777 | 0 | 0 | 1 | 0.99315 | -0.04802 | 0.4 | 1 | 1.1 | 0.9
4 | 1 | 0.069629 | 0.017451 | 0 | 0 | 1 | 0.99361 | -0.044734 | 0.4 | 1 | 1.1 | 0.9
8 | 1 | 0.026745 | 0.0067029 | 0 | 0 | 1 | 0.99742 | -0.018097 | 0.4 | 1 | 1.1 | 0.9

## generator_data
GEN_BUS | PG | QG | QMAX | QMIN | VG | MBASE | GEN_STATUS | PMAX | PMIN
6 | 0.22524 | 0.056664 | 10 | -10 | 1 | 100 | 1 | 10 | 0

## branch_data
F_BUS | T_BUS | BR_R | BR_X | BR_B | RATE_A | RATE_B | RATE_C | TAP | SHIFT | BR_STATUS | ANGMIN | ANGMAX | P_in | Q_in | P_out | Q_out
1 | 2 | 12.7445 | 4.9017 | 1.2861e-08 | 0 | 0 | 0 | 0 | 0 | 1 | -90 | 90 | -0.038197 | -0.0095731 | 0.038403 | 0.0096511
2 | 6 | 34.9194 | 13.4306 | 7.048e-08 | 0 | 0 | 0 | 0 | 0 | 1 | -90 | 90 | -0.038403 | -0.009651 | 0.038967 | 0.009861
6 | 7 | 6.0096 | 2.3114 | 6.0648e-09 | 0 | 0 | 0 | 0 | 0 | 1 | -90 | 90 | 0.026812 | 0.0067278 | -0.026766 | -0.0067108
6 | 5 | 1.5315 | 0.58902 | 3.091e-09 | 0 | 0 | 0 | 0 | 0 | 1 | -90 | 90 | 0.15946 | 0.040076 | -0.15904 | -0.039917
7 | 8 | 2.7801 | 1.0693 | 2.8057e-09 | 0 | 0 | 0 | 0 | 0 | 1 | -90 | 90 | 0.026766 | 0.0067108 | -0.026745 | -0.0067029
5 | 4 | 2.9835 | 1.1475 | 6.0218e-09 | 0 | 0 | 0 | 0 | 0 | 1 | -90 | 90 | 0.11306 | 0.028391 | -0.11265 | -0.028235
3 | 4 | 0.98225 | 0.37779 | 9.9126e-10 | 0 | 0 | 0 | 0 | 0 | 1 | -90 | 90 | -0.043001 | -0.010777 | 0.043021 | 0.010785