## bus_data
BUS_I | BUS_TYPE | Pd | Qd | Gs | Bs | area | Vm | Va | baseKV | zone | Vmax | Vmin
1 | 1 | 0.0029334 | 0.00073517 | 0 | 0 | 1 | 0.97123 | -0.2028 | 0.4 | 1 | 1.1 | 0.9
2 | 1 | 0 | 0 | 0 | 0 | 1 | 0.97153 | -0.20057 | 0.4 | 1 | 1.1 | 0.9
3 | 1 | 0 | 0 | 0 | 0 | 1 | 0.97117 | -0.20318 | 0.4 | 1 | 1.1 | 0.9
4 | 1 | 0 | 0 | 0 | 0 | 1 | 0.97157 | -0.20033 | 0.4 | 1 | 1.1 | 0.9
5 | 1 | 0 | 0 | 0 | 0 | 1 | 0.97113 | -0.20349 | 0.4 | 1 | 1.1 | 0.9
6 | 1 | 0.00082859 | 0.00020767 | 0 | 0 | 1 | 0.9711 | -0.20368 | 0.4 | 1 | 1.1 | 0.9
7 | 1 | 0.00078214 | 0.00019602 | 0 | 0 | 1 | 0.97114 | -0.20345 | 0.4 | 1 | 1.1 | 0.9
34 | 1 | 0.00057944 | 0.00014522 | 0 | 0 | 1 | 0.97182 | -0.1985 | 0.4 | 1 | 1.1 | 0.9
55 | 1 | 0.0011171 | 0.00027997 | 0 | 0 | 1 | 0.97105 | -0.20409 | 0.4 | 1 | 1.1 | 0.9
8 | 1 | 0.0018664 | 0.00046775 | 0 | 0 | 1 | 0.9754 | -0.17279 | 0.4 | 1 | 1.1 | 0.9
33 | 1 | 0.0034128 | 0.00085534 | 0 | 0 | 1 | 0.97125 | -0.20265 | 0.4 | 1 | 1.1 | 0.9
54 | 1 | 0.0013915 | 0.00034875 | 0 | 0 | 1 | 0.97097 | -0.20467 | 0.4 | 1 | 1.1 | 0.9
9 | 1 | 0.00292 | 0.00073181 | 0 | 0 | 1 | 0.9761 | -0.16774 | 0.4 | 1 | 1.1 | 0.9
11 | 1 | 0.013287 | 0.0033301 | 0 | 0 | 1 | 0.97666 | -0.16374 | 0.4 | 1 | 1.1 | 0.9
12 | 1 | 0 | 0 | 0 | 0 | 1 | 0.97984 | -0.14109 | 0.4 | 1 | 1.1 | 0.9
58 | 1 | 0.00074494 | 0.0001867 | 0 | 0 | 1 | 0.97662 | -0.164 | 0.4 | 1 | 1.1 | 0.9
13 | 1 | 0.0013029 | 0.00032653 | 0 | 0 | 1 | 0.97983 | -0.14116 | 0.4 | 1 | 1.1 | 0.9
14 | 1 | 0 | 0 | 0 | 0 | 1 | 0.98215 | -0.12466 | 0.4 | 1 | 1.1 | 0.9
32 | 1 | 0.0015183 | 0.00038053 | 0 | 0 | 1 | 0.97098 | -0.20455 | 0.4 | 1 | 1.1 | 0.9
16 | 1 | 0.0053312 | 0.0013361 | 0 | 0 | 1 | 0.98185 | -0.1268 | 0.4 | 1 | 1.1 | 0.9
22 | 1 | 0 | 0 | 0 | 0 | 1 | 0.99024 | -0.067746 | 0.4 | 1 | 1.1 | 0.9
25 | 1 | 0.0026978 | 0.00067613 | 0 | 0 | 1 | 0.99111 | -0.061674 | 0.4 | 1 | 1.1 | 0.9
20 | 1 | 0 | 0 | 0 | 0 | 1 | 0.98965 | -0.071943 | 0.4 | 1 | 1.1 | 0.9
15 | 1 | 0.00083105 | 0.00020828 | 0 | 0 | 1 | 0.98181 | -0.12709 | 0.4 | 1 | 1.1 | 0.9
19 | 1 | 0.0048829 | 0.0012238 | 0 | 0 | 1 | 0.9881 | -0.082934 | 0.4 | 1 | 1.1 | 0.9
21 | 1 | 0.0083115 | 0.002083 | 0 | 0 | 1 | 0.98719 | -0.089397 | 0.4 | 1 | 1.1 | 0.9
18 | 1 | 0.0014485 | 0.00036303 | 0 | 0 | 1 | 0.9891 | -0.075848 | 0.4 | 1 | 1.1 | 0.9
53 | 1 | 0 | 0 | 0 | 0 | 1 | 0.98674 | -0.092596 | 0.4 | 1 | 1.1 | 0.9
51 | 1 | 0.002701 | 0.00067695 | 0 | 0 | 1 | 0.98641 | -0.094891 | 0.4 | 1 | 1.1 | 0.9
23 | 1 | 0.0011391 | 0.00028549 | 0 | 0 | 1 | 0.99173 | -0.057352 | 0.4 | 1 | 1.1 | 0.9
24 | 1 | 0.0015245 | 0.00038207 | 0 | 0 | 1 | 0.9929 | -0.049209 | 0.4 | 1 | 1.1 | 0.9
26 | 1 | 0.0066505 | 0.0016668 | 0 | 0 | 1 | 0.99341 | -0.045648 | 0.4 | 1 | 1.1 | 0.9
27 | 1 | 0.016567 | 0.0041521 | 0 | 0 | 1 | 0.99472 | -0.036513 | 0.4 | 1 | 1.1 | 0.9
28 | 1 | 0.0042491 | 0.0010649 | 0 | 0 | 1 | 0.99531 | -0.032448 | 0.4 | 1 | 1.1 | 0.9
35 | 1 | 0 | 0 | 0 | 0 | 1 | 0.99674 | -0.022469 | 0.4 | 1 | 1.1 | 0.9
36 | 3 | 0.0059877 | 0.0015007 | 0 | 0 | 1 | 1 | 0 | 0.4 | 1 | 1.1 | 0.9
37 | 1 | 0 | 0 | 0 | 0 | 1 | 0.98969 | -0.071518 | 0.4 | 1 | 1.1 | 0.9
29 | 1 | 0.0019012 | 0.00047649 | 0 | 0 | 1 | 0.9709 | -0.20514 | 0.4 | 1 | 1.1 | 0.9
30 | 1 | 0.0024808 | 0.00062175 | 0 | 0 | 1 | 0.97084 | -0.20558 | 0.4 | 1 | 1.1 | 0.9
31 | 1 | 0.0012515 | 0.00031365 | 0 | 0 | 1 | 0.97097 | -0.20462 | 0.4 | 1 | 1.1 | 0.9
48 | 1 | 0.0036958 | 0.00092625 | 0 | 0 | 1 | 0.98722 | -0.08883 | 0.4 | 1 | 1.1 | 0.9
39 | 1 | 0 | 0 | 0 | 0 | 1 | 0.98416 | -0.11049 | 0.4 | 1 | 1.1 | 0.9
40 | 1 | 0.026207 | 0.0065681 | 0 | 0 | 1 | 0.9845 | -0.10811 | 0.4 | 1 | 1.1 | 0.9
38 | 1 | 0.0096509 | 0.0024188 | 0 | 0 | 1 | 0.98382 | -0.11289 | 0.4 | 1 | 1.1 | 0.9
47 | 1 | 0.005882 | 0.0014742 | 0 | 0 | 1 | 0.98692 | -0.090929 | 0.4 | 1 | 1.1 | 0.9
46 | 1 | 0 | 0 | 0 | 0 | 1 | 0.98573 | -0.099308 | 0.4 | 1 | 1.1 | 0.9
45 | 1 | 0.0037098 | 0.00092977 | 0 | 0 | 1 | 0.98368 | -0.11382 | 0.4 | 1 | 1.1 | 0.9
41 | 1 | 0.084342 | 0.021138 | 0 | 0 | 1 | 0.97643 | -0.16544 | 0.4 | 1 | 1.1 | 0.9
42 | 1 | 0 | 0 | 0 | 0 | 1 | 0.98027 | -0.13796 | 0.4 | 1 | 1.1 | 0.9
44 | 1 | 0 | 0 | 0 | 0 | 1 | 0.98024 | -0.13817 | 0.4 | 1 | 1.1 | 0.9
49 | 1 | 0.0033395 | 0.00083695 | 0 | 0 | 1 | 0.98004 | -0.13964 | 0.4 | 1 | 1.1 | 0.9
50 | 1 | 0.0026283 | 0.00065872 | 0 | 0 | 1 | 0.9862 | -0.096441 | 0.4 | 1 | 1.1 | 0.9
56 | 1 | 0.0011397 | 0.00028562 | 0 | 0 | 1 | 0.97093 | -0.2049 | 0.4 | 1 | 1.1 | 0.9

## generator_data
GEN_BUS | PG | QG | QMAX | QMIN | VG | MBASE | GEN_STATUS | PMAX | PMIN
36 | 0.24558 | 0.06211 | 10 | -10 | 1 | 100 | 1 | 10 | 0

## branch_data
F_BUS | T_BUS | BR_R | BR_X | BR_B | RATE_A | RATE_B | RATE_C | TAP | SHIFT | BR_STATUS | ANGMIN | ANGMAX | P_in | Q_in | P_out | Q_out
1 | 2 | 6.0173 | 2.3144 | 6.0725e-09 | 0 | 0 | 0 | 0 | 0 | 1 | -90 | 90 | -0.0045443 | -0.0011376 | 0.0045457 | 0.0011375
1 | 3 | 2.8553 | 1.0982 | 2.8815e-09 | 0 | 0 | 0 | 0 | 0 | 1 | -90 | 90 | 0.0016109 | 0.00040238 | -0.0016108 | -0.00040262
2 | 4 | 0.36556 | 0.1406 | 3.6891e-10 | 0 | 0 | 0 | 0 | 0 | 1 | -90 | 90 | -0.008196 | -0.002051 | 0.0081963 | 0.0020511
2 | 5 | 9.8175 | 3.7759 | 9.9076e-09 | 0 | 0 | 0 | 0 | 0 | 1 | -90 | 90 | 0.0036503 | 0.00091349 | -0.0036488 | -0.00091386
3 | 6 | 7.3988 | 2.8457 | 7.4667e-09 | 0 | 0 | 0 | 0 | 0 | 1 | -90 | 90 | 0.00082865 | 0.00020698 | -0.00082859 | -0.00020767
3 | 7 | 4.1974 | 1.6144 | 4.2359e-09 | 0 | 0 | 0 | 0 | 0 | 1 | -90 | 90 | 0.00078217 | 0.00019563 | -0.00078214 | -0.00019602
4 | 34 | 2.7325 | 1.051 | 2.7576e-09 | 0 | 0 | 0 | 0 | 0 | 1 | -90 | 90 | -0.0081963 | -0.0020511 | 0.0081983 | 0.0020516
5 | 55 | 2.0086 | 0.77254 | 2.027e-09 | 0 | 0 | 0 | 0 | 0 | 1 | -90 | 90 | 0.0036488 | 0.00091386 | -0.0036485 | -0.00091394
34 | 8 | 16.3783 | 6.2993 | 1.6529e-08 | 0 | 0 | 0 | 0 | 0 | 1 | -90 | 90 | -0.019351 | -0.0048467 | 0.01942 | 0.0048717
34 | 33 | 4.8262 | 1.8562 | 4.8705e-09 | 0 | 0 | 0 | 0 | 0 | 1 | -90 | 90 | 0.010573 | 0.0026499 | -0.010567 | -0.002648
55 | 54 | 2.8401 | 1.0923 | 2.8661e-09 | 0 | 0 | 0 | 0 | 0 | 1 | -90 | 90 | 0.0025314 | 0.00063397 | -0.0025312 | -0.00063416
8 | 9 | 2.9492 | 1.1343 | 2.9762e-09 | 0 | 0 | 0 | 0 | 0 | 1 | -90 | 90 | -0.021286 | -0.0053394 | 0.021301 | 0.0053449
33 | 32 | 3.2669 | 1.2565 | 3.2969e-09 | 0 | 0 | 0 | 0 | 0 | 1 | -90 | 90 | 0.0071542 | 0.0017927 | -0.0071523 | -0.0017923
54 | 56 | 2.4655 | 0.94829 | 2.4882e-09 | 0 | 0 | 0 | 0 | 0 | 1 | -90 | 90 | 0.0011397 | 0.0002854 | -0.0011397 | -0.00028562
9 | 11 | 2.0533 | 0.78973 | 2.0721e-09 | 0 | 0 | 0 | 0 | 0 | 1 | -90 | 90 | -0.024221 | -0.0060767 | 0.024235 | 0.0060817
11 | 12 | 7.3899 | 2.8423 | 7.4577e-09 | 0 | 0 | 0 | 0 | 0 | 1 | -90 | 90 | -0.038267 | -0.009598 | 0.038387 | 0.0096437
11 | 58 | 4.2713 | 1.6428 | 4.3104e-09 | 0 | 0 | 0 | 0 | 0 | 1 | -90 | 90 | 0.00074496 | 0.0001863 | -0.00074494 | -0.0001867
12 | 13 | 0.70265 | 0.27025 | 7.091e-10 | 0 | 0 | 0 | 0 | 0 | 1 | -90 | 90 | 0.0013029 | 0.00032647 | -0.0013029 | -0.00032653
12 | 14 | 5.2112 | 2.0043 | 5.259e-09 | 0 | 0 | 0 | 0 | 0 | 1 | -90 | 90 | -0.03969 | -0.0099702 | 0.039781 | 0.010005
14 | 16 | 4.3557 | 1.6753 | 4.3956e-09 | 0 | 0 | 0 | 0 | 0 | 1 | -90 | 90 | 0.0061641 | 0.0015443 | -0.0061623 | -0.001544
14 | 22 | 15.777 | 6.0681 | 1.5922e-08 | 0 | 0 | 0 | 0 | 0 | 1 | -90 | 90 | -0.045945 | -0.011549 | 0.046312 | 0.011689
32 | 31 | 0.14916 | 0.057368 | 1.5052e-10 | 0 | 0 | 0 | 0 | 0 | 1 | -90 | 90 | 0.005634 | 0.0014117 | -0.005634 | -0.0014117
16 | 15 | 4.3996 | 1.6922 | 4.44e-09 | 0 | 0 | 0 | 0 | 0 | 1 | -90 | 90 | 0.00083108 | 0.00020786 | -0.00083105 | -0.00020828
22 | 25 | 1.1813 | 0.45436 | 2.3844e-09 | 0 | 0 | 0 | 0 | 0 | 1 | -90 | 90 | -0.066342 | -0.016713 | 0.066398 | 0.016734
22 | 20 | 2.6789 | 1.0304 | 2.7035e-09 | 0 | 0 | 0 | 0 | 0 | 1 | -90 | 90 | 0.02003 | 0.005024 | -0.020018 | -0.0050198
25 | 23 | 0.80902 | 0.31116 | 1.6329e-09 | 0 | 0 | 0 | 0 | 0 | 1 | -90 | 90 | -0.069096 | -0.01741 | 0.069138 | 0.017426
20 | 18 | 2.4904 | 0.95786 | 2.5133e-09 | 0 | 0 | 0 | 0 | 0 | 1 | -90 | 90 | 0.020018 | 0.0050198 | -0.020007 | -0.0050159
19 | 21 | 6.0123 | 2.3124 | 6.0674e-09 | 0 | 0 | 0 | 0 | 0 | 1 | -90 | 90 | 0.013658 | 0.0034226 | -0.013645 | -0.0034185
19 | 18 | 4.8639 | 1.8707 | 4.9085e-09 | 0 | 0 | 0 | 0 | 0 | 1 | -90 | 90 | -0.018541 | -0.0046463 | 0.018559 | 0.0046529
21 | 53 | 7.5999 | 2.923 | 7.6696e-09 | 0 | 0 | 0 | 0 | 0 | 1 | -90 | 90 | 0.005334 | 0.0013354 | -0.0053316 | -0.0013353
53 | 51 | 5.4508 | 2.0965 | 5.5008e-09 | 0 | 0 | 0 | 0 | 0 | 1 | -90 | 90 | 0.0053316 | 0.0013353 | -0.0053299 | -0.0013352
51 | 50 | 7.4655 | 2.8714 | 7.534e-09 | 0 | 0 | 0 | 0 | 0 | 1 | -90 | 90 | 0.0026289 | 0.00065821 | -0.0026283 | -0.00065872
23 | 24 | 1.5018 | 0.57763 | 4.5469e-09 | 0 | 0 | 0 | 0 | 0 | 1 | -90 | 90 | -0.070277 | -0.017712 | 0.070357 | 0.017742
24 | 26 | 0.64365 | 0.24756 | 1.9487e-09 | 0 | 0 | 0 | 0 | 0 | 1 | -90 | 90 | -0.071882 | -0.018124 | 0.071918 | 0.018138
26 | 27 | 1.5128 | 0.58185 | 4.5801e-09 | 0 | 0 | 0 | 0 | 0 | 1 | -90 | 90 | -0.078568 | -0.019804 | 0.078669 | 0.019843
27 | 28 | 0.55599 | 0.21384 | 1.6833e-09 | 0 | 0 | 0 | 0 | 0 | 1 | -90 | 90 | -0.095236 | -0.023995 | 0.09529 | 0.024015
28 | 35 | 1.3086 | 0.50332 | 3.962e-09 | 0 | 0 | 0 | 0 | 0 | 1 | -90 | 90 | -0.099539 | -0.02508 | 0.099678 | 0.025133
35 | 36 | 1.2392 | 0.47661 | 3.7517e-09 | 0 | 0 | 0 | 0 | 0 | 1 | -90 | 90 | -0.23884 | -0.060319 | 0.2396 | 0.060609
35 | 37 | 4.6053 | 1.7713 | 1.3943e-08 | 0 | 0 | 0 | 0 | 0 | 1 | -90 | 90 | 0.13916 | 0.035185 | -0.13821 | -0.034819
37 | 48 | 1.61 | 0.61922 | 4.8743e-09 | 0 | 0 | 0 | 0 | 0 | 1 | -90 | 90 | 0.13821 | 0.034819 | -0.13787 | -0.034691
29 | 30 | 2.1601 | 0.8308 | 2.1799e-09 | 0 | 0 | 0 | 0 | 0 | 1 | -90 | 90 | 0.002481 | 0.0006216 | -0.0024808 | -0.00062175
29 | 31 | 1.4666 | 0.56408 | 1.4801e-09 | 0 | 0 | 0 | 0 | 0 | 1 | -90 | 90 | -0.0043822 | -0.0010981 | 0.0043825 | 0.0010981
48 | 47 | 0.20004 | 0.076937 | 6.0562e-10 | 0 | 0 | 0 | 0 | 0 | 1 | -90 | 90 | 0.13418 | 0.033765 | -0.13414 | -0.03375
39 | 40 | 3.1083 | 1.1955 | 3.1368e-09 | 0 | 0 | 0 | 0 | 0 | 1 | -90 | 90 | -0.0096541 | -0.0024197 | 0.0096573 | 0.0024206
39 | 38 | 3.1359 | 1.2061 | 3.1646e-09 | 0 | 0 | 0 | 0 | 0 | 1 | -90 | 90 | 0.0096541 | 0.0024197 | -0.0096509 | -0.0024188
40 | 46 | 3.1019 | 1.193 | 3.1303e-09 | 0 | 0 | 0 | 0 | 0 | 1 | -90 | 90 | -0.035864 | -0.0089887 | 0.035908 | 0.0090053
47 | 46 | 0.83427 | 0.32087 | 1.6839e-09 | 0 | 0 | 0 | 0 | 0 | 1 | -90 | 90 | 0.12825 | 0.032276 | -0.1281 | -0.032218
46 | 45 | 2.0056 | 0.77137 | 2.024e-09 | 0 | 0 | 0 | 0 | 0 | 1 | -90 | 90 | 0.092197 | 0.023213 | -0.09201 | -0.023141
45 | 42 | 3.4577 | 1.3299 | 3.4895e-09 | 0 | 0 | 0 | 0 | 0 | 1 | -90 | 90 | 0.0883 | 0.022212 | -0.088004 | -0.022098
41 | 42 | 4.0613 | 1.562 | 4.0985e-09 | 0 | 0 | 0 | 0 | 0 | 1 | -90 | 90 | -0.084342 | -0.021138 | 0.084664 | 0.021261
42 | 44 | 0.79612 | 0.3062 | 8.0343e-10 | 0 | 0 | 0 | 0 | 0 | 1 | -90 | 90 | 0.0033402 | 0.00083664 | -0.0033401 | -0.00083668
44 | 49 | 5.4921 | 2.1124 | 5.5425e-09 | 0 | 0 | 0 | 0 | 0 | 1 | -90 | 90 | 0.0033401 | 0.00083668 | -0.0033395 | -0.00083695