## bus_data
BUS_I | BUS_TYPE | Pd | Qd | Gs | Bs | area | Vm | Va | baseKV | zone | Vmax | Vmin
1 | 1 | 0.010729 | 0.0026889 | 0 | 0 | 1 | 0.9993 | -0.0048915 | 0.4 | 1 | 1.1 | 0.9
2 | 1 | 0.024178 | 0.0060595 | 0 | 0 | 1 | 0.99896 | -0.0072663 | 0.4 | 1 | 1.1 | 0.9
3 | 1 | 0.028662 | 0.0071834 | 0 | 0 | 1 | 0.99966 | -0.0024025 | 0.4 | 1 | 1.1 | 0.9
4 | 1 | 0.01243 | 0.0031152 | 0 | 0 | 1 | 0.99727 | -0.019071 | 0.4 | 1 | 1.1 | 0.9
5 | 3 | 0.0089606 | 0.0022457 | 0 | 0 | 1 | 1 | 0 | 0.4 | 1 | 1.1 | 0.9
17 | 1 | 0.0078148 | 0.0019586 | 0 | 0 | 1 | 0.99592 | -0.028534 | 0.4 | 1 | 1.1 | 0.9
16 | 1 | 0 | 0 | 0 | 0 | 1 | 0.99885 | -0.0080545 | 0.4 | 1 | 1.1 | 0.9
18 | 1 | 0.011636 | 0.0029162 | 0 | 0 | 1 | 0.99579 | -0.029462 | 0.4 | 1 | 1.1 | 0.9
14 | 1 | 0.024662 | 0.0061808 | 0 | 0 | 1 | 0.99804 | -0.013715 | 0.4 | 1 | 1.1 | 0.9
6 | 1 | 0.0038418 | 0.00096285 | 0 | 0 | 1 | 0.99157 | -0.059107 | 0.4 | 1 | 1.1 | 0.9
7 | 1 | 0.0076509 | 0.0019175 | 0 | 0 | 1 | 0.99075 | -0.06492 | 0.4 | 1 | 1.1 | 0.9
8 | 1 | 0.0047347 | 0.0011866 | 0 | 0 | 1 | 0.99176 | -0.057831 | 0.4 | 1 | 1.1 | 0.9
9 | 1 | 0.0033115 | 0.00082993 | 0 | 0 | 1 | 0.99238 | -0.053391 | 0.4 | 1 | 1.1 | 0.9
10 | 1 | 0 | 0 | 0 | 0 | 1 | 0.99289 | -0.049821 | 0.4 | 1 | 1.1 | 0.9
11 | 1 | 0.0033725 | 0.00084523 | 0 | 0 | 1 | 0.99387 | -0.042957 | 0.4 | 1 | 1.1 | 0.9
12 | 1 | 0 | 0 | 0 | 0 | 1 | 0.99523 | -0.03336 | 0.4 | 1 | 1.1 | 0.9
13 | 1 | 0.0036558 | 0.00091624 | 0 | 0 | 1 | 0.99487 | -0.035895 | 0.4 | 1 | 1.1 | 0.9
15 | 1 | 0.0037987 | 0.00095205 | 0 | 0 | 1 | 0.99466 | -0.037363 | 0.4 | 1 | 1.1 | 0.9
19 | 1 | 0 | 0 | 0 | 0 | 1 | 0.99355 | -0.045189 | 0.4 | 1 | 1.1 | 0.9
21 | 1 | 0.022901 | 0.0057396 | 0 | 0 | 1 | 0.99126 | -0.061295 | 0.4 | 1 | 1.1 | 0.9

## generator_data
GEN_BUS | PG | QG | QMAX | QMIN | VG | MBASE | GEN_STATUS | PMAX | PMIN
5 | 0.18296 | 0.045929 | 10 | -10 | 1 | 100 | 1 | 10 | 0

## branch_data
F_BUS | T_BUS | BR_R | BR_X | BR_B | RATE_A | RATE_B | RATE_C | TAP | SHIFT | BR_STATUS | ANGMIN | ANGMAX | P_in | Q_in | P_out | Q_out
1 | 2 | 0.39099 | 0.15038 | 3.9457e-10 | 0 | 0 | 0 | 0 | 0 | 1 | -90 | 90 | 0.079238 | 0.019894 | -0.079212 | -0.019884
1 | 3 | 0.36104 | 0.13886 | 3.6435e-10 | 0 | 0 | 0 | 0 | 0 | 1 | -90 | 90 | -0.089967 | -0.022583 | 0.089998 | 0.022595
2 | 4 | 2.7954 | 1.0751 | 2.821e-09 | 0 | 0 | 0 | 0 | 0 | 1 | -90 | 90 | 0.055034 | 0.013824 | -0.054944 | -0.01379
3 | 5 | 0.26428 | 0.10165 | 5.3342e-10 | 0 | 0 | 0 | 0 | 0 | 1 | -90 | 90 | -0.11866 | -0.029778 | 0.1187 | 0.029793
4 | 17 | 2.8896 | 1.1114 | 2.9161e-09 | 0 | 0 | 0 | 0 | 0 | 1 | -90 | 90 | 0.042514 | 0.010674 | -0.042458 | -0.010653
5 | 16 | 1.9032 | 0.73199 | 1.9206e-09 | 0 | 0 | 0 | 0 | 0 | 1 | -90 | 90 | 0.055297 | 0.01389 | -0.055235 | -0.013866
17 | 18 | 0.34707 | 0.13349 | 3.5026e-10 | 0 | 0 | 0 | 0 | 0 | 1 | -90 | 90 | 0.034643 | 0.0086947 | -0.034638 | -0.008693
16 | 14 | 1.3348 | 0.5134 | 1.3471e-09 | 0 | 0 | 0 | 0 | 0 | 1 | -90 | 90 | 0.055235 | 0.013866 | -0.055191 | -0.01385
18 | 19 | 8.846 | 3.4023 | 8.9272e-09 | 0 | 0 | 0 | 0 | 0 | 1 | -90 | 90 | 0.023003 | 0.0057768 | -0.022953 | -0.0057584
14 | 12 | 8.362 | 3.2162 | 8.4388e-09 | 0 | 0 | 0 | 0 | 0 | 1 | -90 | 90 | 0.030529 | 0.0076689 | -0.030446 | -0.0076377
6 | 7 | 9.719 | 3.7381 | 9.8082e-09 | 0 | 0 | 0 | 0 | 0 | 1 | -90 | 90 | 0.007657 | 0.0019189 | -0.0076509 | -0.0019175
6 | 8 | 1.4212 | 0.54663 | 1.4343e-09 | 0 | 0 | 0 | 0 | 0 | 1 | -90 | 90 | -0.011499 | -0.0028817 | 0.011501 | 0.0028824
8 | 9 | 3.5056 | 1.3483 | 3.5378e-09 | 0 | 0 | 0 | 0 | 0 | 1 | -90 | 90 | -0.016236 | -0.004069 | 0.016246 | 0.0040725
9 | 10 | 2.3437 | 0.90144 | 2.3652e-09 | 0 | 0 | 0 | 0 | 0 | 1 | -90 | 90 | -0.019557 | -0.0049024 | 0.019567 | 0.0049059
10 | 11 | 4.5117 | 1.7353 | 4.5531e-09 | 0 | 0 | 0 | 0 | 0 | 1 | -90 | 90 | -0.019567 | -0.0049059 | 0.019585 | 0.0049126
11 | 12 | 5.3928 | 2.0742 | 5.4423e-09 | 0 | 0 | 0 | 0 | 0 | 1 | -90 | 90 | -0.022958 | -0.0057579 | 0.022988 | 0.0057691
12 | 13 | 4.3821 | 1.6854 | 4.4223e-09 | 0 | 0 | 0 | 0 | 0 | 1 | -90 | 90 | 0.0074579 | 0.0018687 | -0.0074553 | -0.0018681
13 | 15 | 4.9798 | 1.9153 | 5.0255e-09 | 0 | 0 | 0 | 0 | 0 | 1 | -90 | 90 | 0.0037995 | 0.00095185 | -0.0037987 | -0.00095205
19 | 21 | 9.0206 | 3.4694 | 9.1033e-09 | 0 | 0 | 0 | 0 | 0 | 1 | -90 | 90 | 0.022953 | 0.0057584 | -0.022901 | -0.0057396