## bus_data
BUS_I | BUS_TYPE | Pd | Qd | Gs | Bs | area | Vm | Va | baseKV | zone | Vmax | Vmin
1 | 1 | 0.0036982 | 0.00092686 | 0 | 0 | 1 | 0.99519 | -0.03351 | 0.4 | 1 | 1.1 | 0.9
2 | 1 | 0 | 0 | 0 | 0 | 1 | 0.99521 | -0.033339 | 0.4 | 1 | 1.1 | 0.9
3 | 1 | 0.0052562 | 0.0013173 | 0 | 0 | 1 | 0.99527 | -0.032979 | 0.4 | 1 | 1.1 | 0.9
4 | 1 | 0.0026875 | 0.00067356 | 0 | 0 | 1 | 0.99538 | -0.032195 | 0.4 | 1 | 1.1 | 0.9
12 | 1 | 0.0064552 | 0.0016178 | 0 | 0 | 1 | 0.99551 | -0.031234 | 0.4 | 1 | 1.1 | 0.9
10 | 1 | 0.0059235 | 0.0014846 | 0 | 0 | 1 | 0.99553 | -0.03113 | 0.4 | 1 | 1.1 | 0.9
5 | 1 | 0.0085565 | 0.0021445 | 0 | 0 | 1 | 0.9966 | -0.023829 | 0.4 | 1 | 1.1 | 0.9
6 | 1 | 0.0084708 | 0.002123 | 0 | 0 | 1 | 0.99621 | -0.026537 | 0.4 | 1 | 1.1 | 0.9
7 | 1 | 0.0044684 | 0.0011199 | 0 | 0 | 1 | 0.99742 | -0.018051 | 0.4 | 1 | 1.1 | 0.9
8 | 1 | 0 | 0 | 0 | 0 | 1 | 0.99772 | -0.015947 | 0.4 | 1 | 1.1 | 0.9
9 | 1 | 0.0041702 | 0.0010451 | 0 | 0 | 1 | 0.9986 | -0.0097833 | 0.4 | 1 | 1.1 | 0.9
16 | 1 | 0.0088339 | 0.002214 | 0 | 0 | 1 | 0.99867 | -0.0093041 | 0.4 | 1 | 1.1 | 0.9
17 | 1 | 0.019499 | 0.004887 | 0 | 0 | 1 | 0.99964 | -0.0024919 | 0.4 | 1 | 1.1 | 0.9
11 | 1 | 0.010194 | 0.0025548 | 0 | 0 | 1 | 0.99623 | -0.026168 | 0.4 | 1 | 1.1 | 0.9
13 | 1 | 0 | 0 | 0 | 0 | 1 | 0.99702 | -0.020671 | 0.4 | 1 | 1.1 | 0.9
14 | 1 | 0.0054132 | 0.0013567 | 0 | 0 | 1 | 0.99586 | -0.028697 | 0.4 | 1 | 1.1 | 0.9
15 | 1 | 0.0064203 | 0.0016091 | 0 | 0 | 1 | 0.99829 | -0.011823 | 0.4 | 1 | 1.1 | 0.9
26 | 1 | 0.0041753 | 0.0010464 | 0 | 0 | 1 | 0.99572 | -0.029655 | 0.4 | 1 | 1.1 | 0.9
18 | 3 | 0.020872 | 0.005231 | 0 | 0 | 1 | 1 | 0 | 0.4 | 1 | 1.1 | 0.9
28 | 1 | 0.0059635 | 0.0014946 | 0 | 0 | 1 | 0.99543 | -0.031712 | 0.4 | 1 | 1.1 | 0.9
19 | 1 | 0.021659 | 0.0054282 | 0 | 0 | 1 | 0.97917 | -0.14594 | 0.4 | 1 | 1.1 | 0.9
20 | 1 | 0.026665 | 0.006683 | 0 | 0 | 1 | 0.97784 | -0.15544 | 0.4 | 1 | 1.1 | 0.9
22 | 1 | 0 | 0 | 0 | 0 | 1 | 0.98713 | -0.089608 | 0.4 | 1 | 1.1 | 0.9
21 | 1 | 0.022988 | 0.0057613 | 0 | 0 | 1 | 0.97666 | -0.16394 | 0.4 | 1 | 1.1 | 0.9
23 | 1 | 0 | 0 | 0 | 0 | 1 | 0.98841 | -0.080636 | 0.4 | 1 | 1.1 | 0.9
24 | 1 | 0.0028071 | 0.00070353 | 0 | 0 | 1 | 0.97665 | -0.16397 | 0.4 | 1 | 1.1 | 0.9
25 | 1 | 0.02158 | 0.0054084 | 0 | 0 | 1 | 0.99289 | -0.049364 | 0.4 | 1 | 1.1 | 0.9
27 | 1 | 0.0065264 | 0.0016357 | 0 | 0 | 1 | 0.99461 | -0.037353 | 0.4 | 1 | 1.1 | 0.9

## generator_data
GEN_BUS | PG | QG | QMAX | QMIN | VG | MBASE | GEN_STATUS | PMAX | PMIN
18 | 0.23541 | 0.059279 | 10 | -10 | 1 | 100 | 1 | 10 | 0

## branch_data
F_BUS | T_BUS | BR_R | BR_X | BR_B | RATE_A | RATE_B | RATE_C | TAP | SHIFT | BR_STATUS | ANGMIN | ANGMAX | P_in | Q_in | P_out | Q_out
1 | 2 | 0.59744 | 0.22979 | 6.0293e-10 | 0 | 0 | 0 | 0 | 0 | 1 | -90 | 90 | -0.0036982 | -0.00092686 | 0.0036983 | 0.00092683
2 | 3 | 1.2544 | 0.48247 | 1.2659e-09 | 0 | 0 | 0 | 0 | 0 | 1 | -90 | 90 | -0.0036983 | -0.00092683 | 0.0036985 | 0.00092678
3 | 4 | 1.1299 | 0.43459 | 1.1403e-09 | 0 | 0 | 0 | 0 | 0 | 1 | -90 | 90 | -0.0089547 | -0.0022441 | 0.0089557 | 0.0022444
4 | 12 | 1.0652 | 0.40969 | 1.075e-09 | 0 | 0 | 0 | 0 | 0 | 1 | -90 | 90 | -0.011643 | -0.0029179 | 0.011645 | 0.0029184
12 | 10 | 0.074002 | 0.028462 | 7.4681e-11 | 0 | 0 | 0 | 0 | 0 | 1 | -90 | 90 | -0.0181 | -0.0045363 | 0.0181 | 0.0045364
10 | 11 | 2.6685 | 1.0263 | 2.693e-09 | 0 | 0 | 0 | 0 | 0 | 1 | -90 | 90 | -0.024024 | -0.0060209 | 0.02404 | 0.006027
5 | 6 | 4.1328 | 1.5895 | 4.1707e-09 | 0 | 0 | 0 | 0 | 0 | 1 | -90 | 90 | 0.008474 | 0.0021238 | -0.0084708 | -0.002123
5 | 7 | 4.3923 | 1.6894 | 4.4326e-09 | 0 | 0 | 0 | 0 | 0 | 1 | -90 | 90 | -0.017031 | -0.0042683 | 0.017044 | 0.0042731
7 | 8 | 1.2684 | 0.48783 | 1.28e-09 | 0 | 0 | 0 | 0 | 0 | 1 | -90 | 90 | -0.021513 | -0.0053929 | 0.021519 | 0.0053952
8 | 9 | 3.7201 | 1.4308 | 3.7542e-09 | 0 | 0 | 0 | 0 | 0 | 1 | -90 | 90 | -0.021519 | -0.0053952 | 0.021537 | 0.0054019
9 | 16 | 0.24243 | 0.093243 | 2.4466e-10 | 0 | 0 | 0 | 0 | 0 | 1 | -90 | 90 | -0.025707 | -0.0064471 | 0.025709 | 0.0064477
16 | 17 | 2.5668 | 0.98724 | 2.5904e-09 | 0 | 0 | 0 | 0 | 0 | 1 | -90 | 90 | -0.034543 | -0.0086617 | 0.034576 | 0.008674
17 | 18 | 0.60073 | 0.23105 | 6.0625e-10 | 0 | 0 | 0 | 0 | 0 | 1 | -90 | 90 | -0.054075 | -0.013561 | 0.054094 | 0.013568
11 | 13 | 2.0784 | 0.79937 | 2.0974e-09 | 0 | 0 | 0 | 0 | 0 | 1 | -90 | 90 | -0.034234 | -0.0085818 | 0.03426 | 0.0085916
13 | 14 | 0.88127 | 0.33895 | 1.7787e-09 | 0 | 0 | 0 | 0 | 0 | 1 | -90 | 90 | 0.11931 | 0.030104 | -0.11918 | -0.030053
13 | 15 | 0.75451 | 0.2902 | 1.5229e-09 | 0 | 0 | 0 | 0 | 0 | 1 | -90 | 90 | -0.15357 | -0.038696 | 0.15376 | 0.038769
14 | 26 | 0.1101 | 0.042347 | 2.2223e-10 | 0 | 0 | 0 | 0 | 0 | 1 | -90 | 90 | 0.11376 | 0.028696 | -0.11375 | -0.02869
15 | 18 | 0.97037 | 0.37322 | 1.9585e-09 | 0 | 0 | 0 | 0 | 0 | 1 | -90 | 90 | -0.16018 | -0.040378 | 0.16045 | 0.04048
26 | 28 | 0.24535 | 0.094365 | 4.952e-10 | 0 | 0 | 0 | 0 | 0 | 1 | -90 | 90 | 0.10957 | 0.027644 | -0.10954 | -0.027632
28 | 27 | 0.71158 | 0.27369 | 7.1811e-10 | 0 | 0 | 0 | 0 | 0 | 1 | -90 | 90 | 0.10358 | 0.026137 | -0.10349 | -0.026106
19 | 20 | 2.2585 | 0.86865 | 2.2792e-09 | 0 | 0 | 0 | 0 | 0 | 1 | -90 | 90 | 0.052559 | 0.013185 | -0.05249 | -0.013159
19 | 22 | 9.5687 | 3.6803 | 9.6565e-09 | 0 | 0 | 0 | 0 | 0 | 1 | -90 | 90 | -0.074218 | -0.018614 | 0.074802 | 0.018837
20 | 21 | 4.0994 | 1.5767 | 4.137e-09 | 0 | 0 | 0 | 0 | 0 | 1 | -90 | 90 | 0.025825 | 0.0064761 | -0.025795 | -0.0064648
22 | 23 | 1.5382 | 0.5916 | 1.5523e-09 | 0 | 0 | 0 | 0 | 0 | 1 | -90 | 90 | -0.074802 | -0.018837 | 0.074896 | 0.018873
21 | 24 | 0.097619 | 0.037546 | 9.8515e-11 | 0 | 0 | 0 | 0 | 0 | 1 | -90 | 90 | 0.0028071 | 0.00070352 | -0.0028071 | -0.00070353
23 | 25 | 5.3924 | 2.074 | 5.4418e-09 | 0 | 0 | 0 | 0 | 0 | 1 | -90 | 90 | -0.074896 | -0.018873 | 0.075225 | 0.018999
25 | 27 | 1.6141 | 0.6208 | 1.6289e-09 | 0 | 0 | 0 | 0 | 0 | 1 | -90 | 90 | -0.096805 | -0.024408 | 0.096968 | 0.02447