## bus_data
BUS_I | BUS_TYPE | Pd | Qd | Gs | Bs | area | Vm | Va | baseKV | zone | Vmax | Vmin
1 | 1 | 0.010726 | 0.0026882 | 0 | 0 | 1 | 0.97107 | -0.2038 | 0.4 | 1 | 1.1 | 0.9
2 | 1 | 0.0038595 | 0.00096729 | 0 | 0 | 1 | 0.97123 | -0.20263 | 0.4 | 1 | 1.1 | 0.9
3 | 1 | 0.0024402 | 0.00061157 | 0 | 0 | 1 | 0.97218 | -0.19578 | 0.4 | 1 | 1.1 | 0.9
4 | 1 | 0.005067 | 0.0012699 | 0 | 0 | 1 | 0.97252 | -0.19332 | 0.4 | 1 | 1.1 | 0.9
6 | 1 | 0.0095674 | 0.0023978 | 0 | 0 | 1 | 0.97345 | -0.18663 | 0.4 | 1 | 1.1 | 0.9
7 | 1 | 0.0053152 | 0.0013321 | 0 | 0 | 1 | 0.97405 | -0.18234 | 0.4 | 1 | 1.1 | 0.9
8 | 1 | 0.010251 | 0.0025691 | 0 | 0 | 1 | 0.97587 | -0.16931 | 0.4 | 1 | 1.1 | 0.9
9 | 1 | 0.0063986 | 0.0016036 | 0 | 0 | 1 | 0.97799 | -0.15419 | 0.4 | 1 | 1.1 | 0.9
15 | 1 | 0 | 0 | 0 | 0 | 1 | 0.97855 | -0.1502 | 0.4 | 1 | 1.1 | 0.9
21 | 1 | 0.0070016 | 0.0017548 | 0 | 0 | 1 | 0.9761 | -0.16769 | 0.4 | 1 | 1.1 | 0.9
14 | 1 | 0.013055 | 0.0032719 | 0 | 0 | 1 | 0.98019 | -0.13849 | 0.4 | 1 | 1.1 | 0.9
10 | 1 | 0.013091 | 0.003281 | 0 | 0 | 1 | 0.98884 | -0.077539 | 0.4 | 1 | 1.1 | 0.9
11 | 1 | 0.029616 | 0.0074224 | 0 | 0 | 1 | 0.99063 | -0.065039 | 0.4 | 1 | 1.1 | 0.9
12 | 1 | 0 | 0 | 0 | 0 | 1 | 0.98698 | -0.09054 | 0.4 | 1 | 1.1 | 0.9
13 | 1 | 0 | 0 | 0 | 0 | 1 | 0.9927 | -0.050589 | 0.4 | 1 | 1.1 | 0.9
20 | 1 | 0 | 0 | 0 | 0 | 1 | 0.99471 | -0.036617 | 0.4 | 1 | 1.1 | 0.9
19 | 1 | 0.041583 | 0.010422 | 0 | 0 | 1 | 0.99747 | -0.017481 | 0.4 | 1 | 1.1 | 0.9
16 | 1 | 0.021664 | 0.0054295 | 0 | 0 | 1 | 0.99912 | -0.006191 | 0.4 | 1 | 1.1 | 0.9
17 | 1 | 0.018226 | 0.004568 | 0 | 0 | 1 | 0.99937 | -0.0044403 | 0.4 | 1 | 1.1 | 0.9
18 | 3 | 0.023581 | 0.0059098 | 0 | 0 | 1 | 1 | 0 | 0.4 | 1 | 1.1 | 0.9

## generator_data
GEN_BUS | PG | QG | QMAX | QMIN | VG | MBASE | GEN_STATUS | PMAX | PMIN
18 | 0.22381 | 0.056401 | 10 | -10 | 1 | 100 | 1 | 10 | 0

## branch_data
F_BUS | T_BUS | BR_R | BR_X | BR_B | RATE_A | RATE_B | RATE_C | TAP | SHIFT | BR_STATUS | ANGMIN | ANGMAX | P_in | Q_in | P_out | Q_out
1 | 2 | 1.3371 | 0.51426 | 1.3494e-09 | 0 | 0 | 0 | 0 | 0 | 1 | -90 | 90 | -0.010726 | -0.0026882 | 0.010728 | 0.0026888
2 | 3 | 5.7799 | 2.223 | 5.833e-09 | 0 | 0 | 0 | 0 | 0 | 1 | -90 | 90 | -0.014587 | -0.0036561 | 0.014601 | 0.0036608
3 | 4 | 1.7741 | 0.68235 | 1.7904e-09 | 0 | 0 | 0 | 0 | 0 | 1 | -90 | 90 | -0.017041 | -0.0042724 | 0.017047 | 0.0042745
4 | 6 | 3.7354 | 1.4367 | 3.7697e-09 | 0 | 0 | 0 | 0 | 0 | 1 | -90 | 90 | -0.022114 | -0.0055444 | 0.022134 | 0.0055519
6 | 7 | 1.6747 | 0.64413 | 1.6901e-09 | 0 | 0 | 0 | 0 | 0 | 1 | -90 | 90 | -0.031701 | -0.0079497 | 0.03172 | 0.0079568
7 | 8 | 4.3601 | 1.677 | 4.4001e-09 | 0 | 0 | 0 | 0 | 0 | 1 | -90 | 90 | -0.037035 | -0.0092889 | 0.037102 | 0.0093143
8 | 9 | 3.9805 | 1.531 | 4.017e-09 | 0 | 0 | 0 | 0 | 0 | 1 | -90 | 90 | -0.047353 | -0.011883 | 0.047453 | 0.011921
9 | 15 | 0.82014 | 0.31544 | 8.2767e-10 | 0 | 0 | 0 | 0 | 0 | 1 | -90 | 90 | -0.060866 | -0.015282 | 0.060899 | 0.015295
9 | 21 | 23.9603 | 9.2155 | 2.418e-08 | 0 | 0 | 0 | 0 | 0 | 1 | -90 | 90 | 0.0070146 | 0.0017575 | -0.0070015 | -0.0017548
15 | 14 | 2.4118 | 0.92761 | 2.4339e-09 | 0 | 0 | 0 | 0 | 0 | 1 | -90 | 90 | -0.060899 | -0.015295 | 0.060999 | 0.015333
14 | 12 | 8.1956 | 3.1521 | 1.6542e-08 | 0 | 0 | 0 | 0 | 0 | 1 | -90 | 90 | -0.074054 | -0.018605 | 0.074551 | 0.018795
10 | 11 | 1.837 | 0.70652 | 3.7076e-09 | 0 | 0 | 0 | 0 | 0 | 1 | -90 | 90 | -0.087779 | -0.022127 | 0.087932 | 0.022186
10 | 12 | 2.2417 | 0.86218 | 4.5245e-09 | 0 | 0 | 0 | 0 | 0 | 1 | -90 | 90 | 0.074687 | 0.018846 | -0.074551 | -0.018795
11 | 13 | 1.5896 | 0.61139 | 3.2084e-09 | 0 | 0 | 0 | 0 | 0 | 1 | -90 | 90 | -0.11755 | -0.029609 | 0.11779 | 0.0297
13 | 20 | 1.5433 | 0.59357 | 3.1149e-09 | 0 | 0 | 0 | 0 | 0 | 1 | -90 | 90 | -0.11779 | -0.0297 | 0.11802 | 0.029788
20 | 19 | 2.1238 | 0.81686 | 4.2867e-09 | 0 | 0 | 0 | 0 | 0 | 1 | -90 | 90 | -0.11802 | -0.029788 | 0.11834 | 0.02991
19 | 18 | 1.4372 | 0.55276 | 2.9007e-09 | 0 | 0 | 0 | 0 | 0 | 1 | -90 | 90 | -0.15992 | -0.040332 | 0.16031 | 0.040483
16 | 17 | 1.051 | 0.40423 | 1.0606e-09 | 0 | 0 | 0 | 0 | 0 | 1 | -90 | 90 | -0.021664 | -0.0054295 | 0.021669 | 0.0054314
17 | 18 | 1.449 | 0.55729 | 1.4623e-09 | 0 | 0 | 0 | 0 | 0 | 1 | -90 | 90 | -0.039896 | -0.0099994 | 0.03992 | 0.010009