## bus_data
BUS_I | BUS_TYPE | Pd | Qd | Gs | Bs | area | Vm | Va | baseKV | zone | Vmax | Vmin
1 | 1 | 0.058298 | 0.014611 | 0 | 0 | 1 | 0.98747 | -0.087807 | 0.4 | 1 | 1.1 | 0.9
2 | 1 | 0.011099 | 0.0027816 | 0 | 0 | 1 | 0.989 | -0.076975 | 0.4 | 1 | 1.1 | 0.9
3 | 1 | 0 | 0 | 0 | 0 | 1 | 0.99317 | -0.047581 | 0.4 | 1 | 1.1 | 0.9
4 | 1 | 0.0061287 | 0.001536 | 0 | 0 | 1 | 0.99141 | -0.060031 | 0.4 | 1 | 1.1 | 0.9
5 | 1 | 0 | 0 | 0 | 0 | 1 | 0.99545 | -0.031633 | 0.4 | 1 | 1.1 | 0.9
6 | 1 | 0.046262 | 0.011594 | 0 | 0 | 1 | 0.9897 | -0.072046 | 0.4 | 1 | 1.1 | 0.9
23 | 3 | 0.001852 | 0.00046415 | 0 | 0 | 1 | 1 | 0 | 0.4 | 1 | 1.1 | 0.9
22 | 1 | 0.015265 | 0.0038258 | 0 | 0 | 1 | 0.99866 | -0.0092714 | 0.4 | 1 | 1.1 | 0.9
7 | 1 | 0.0033982 | 0.00085167 | 0 | 0 | 1 | 0.99279 | -0.050263 | 0.4 | 1 | 1.1 | 0.9
8 | 1 | 0.002016 | 0.00050526 | 0 | 0 | 1 | 0.99216 | -0.05468 | 0.4 | 1 | 1.1 | 0.9
9 | 1 | 0.006007 | 0.0015055 | 0 | 0 | 1 | 0.9932 | -0.04737 | 0.4 | 1 | 1.1 | 0.9
10 | 1 | 0.0057667 | 0.0014453 | 0 | 0 | 1 | 0.99026 | -0.068026 | 0.4 | 1 | 1.1 | 0.9
11 | 1 | 0.010812 | 0.0027098 | 0 | 0 | 1 | 0.99345 | -0.045632 | 0.4 | 1 | 1.1 | 0.9
12 | 1 | 0.0025048 | 0.00062776 | 0 | 0 | 1 | 0.98966 | -0.072267 | 0.4 | 1 | 1.1 | 0.9
20 | 1 | 0.0028392 | 0.00071157 | 0 | 0 | 1 | 0.99461 | -0.03751 | 0.4 | 1 | 1.1 | 0.9
13 | 1 | 0.0063845 | 0.0016001 | 0 | 0 | 1 | 0.98929 | -0.07486 | 0.4 | 1 | 1.1 | 0.9
21 | 1 | 0.0032171 | 0.00080628 | 0 | 0 | 1 | 0.99633 | -0.025523 | 0.4 | 1 | 1.1 | 0.9
14 | 1 | 0.011193 | 0.0028051 | 0 | 0 | 1 | 0.98778 | -0.085543 | 0.4 | 1 | 1.1 | 0.9
15 | 1 | 0 | 0 | 0 | 0 | 1 | 0.98739 | -0.088281 | 0.4 | 1 | 1.1 | 0.9
16 | 1 | 0.0055964 | 0.0014026 | 0 | 0 | 1 | 0.98619 | -0.096807 | 0.4 | 1 | 1.1 | 0.9
17 | 1 | 0.0036481 | 0.00091429 | 0 | 0 | 1 | 0.98717 | -0.089851 | 0.4 | 1 | 1.1 | 0.9
18 | 1 | 0.0097119 | 0.002434 | 0 | 0 | 1 | 0.98585 | -0.09918 | 0.4 | 1 | 1.1 | 0.9
25 | 1 | 0.0042119 | 0.0010556 | 0 | 0 | 1 | 0.98716 | -0.089882 | 0.4 | 1 | 1.1 | 0.9
19 | 1 | 0 | 0 | 0 | 0 | 1 | 0.98425 | -0.11055 | 0.4 | 1 | 1.1 | 0.9
24 | 1 | 0.012233 | 0.0030658 | 0 | 0 | 1 | 0.98166 | -0.12896 | 0.4 | 1 | 1.1 | 0.9
26 | 1 | 0 | 0 | 0 | 0 | 1 | 0.9805 | -0.13721 | 0.4 | 1 | 1.1 | 0.9
27 | 1 | 0 | 0 | 0 | 0 | 1 | 0.97972 | -0.14279 | 0.4 | 1 | 1.1 | 0.9
28 | 1 | 0.007688 | 0.0019268 | 0 | 0 | 1 | 0.97862 | -0.15067 | 0.4 | 1 | 1.1 | 0.9

## generator_data
GEN_BUS | PG | QG | QMAX | QMIN | VG | MBASE | GEN_STATUS | PMAX | PMIN
23 | 0.23866 | 0.060142 | 10 | -10 | 1 | 100 | 1 | 10 | 0

## branch_data
F_BUS | T_BUS | BR_R | BR_X | BR_B | RATE_A | RATE_B | RATE_C | TAP | SHIFT | BR_STATUS | ANGMIN | ANGMAX | P_in | Q_in | P_out | Q_out
1 | 2 | 2.3637 | 0.9091 | 2.3853e-09 | 0 | 0 | 0 | 0 | 0 | 1 | -90 | 90 | -0.058298 | -0.014611 | 0.058386 | 0.014644
2 | 3 | 5.419 | 2.0842 | 5.4688e-09 | 0 | 0 | 0 | 0 | 0 | 1 | -90 | 90 | -0.069484 | -0.017426 | 0.069769 | 0.017535
3 | 4 | 3.0478 | 1.1722 | 3.0757e-09 | 0 | 0 | 0 | 0 | 0 | 1 | -90 | 90 | 0.052559 | 0.013194 | -0.052468 | -0.01316
3 | 5 | 1.6862 | 0.64852 | 3.4033e-09 | 0 | 0 | 0 | 0 | 0 | 1 | -90 | 90 | -0.12233 | -0.030729 | 0.1226 | 0.030833
4 | 6 | 3.3193 | 1.2767 | 3.3497e-09 | 0 | 0 | 0 | 0 | 0 | 1 | -90 | 90 | 0.046339 | 0.011624 | -0.046262 | -0.011594
5 | 23 | 3.3674 | 1.2952 | 6.7966e-09 | 0 | 0 | 0 | 0 | 0 | 1 | -90 | 90 | -0.1226 | -0.030833 | 0.12314 | 0.031042
23 | 22 | 1.0716 | 0.41215 | 2.1628e-09 | 0 | 0 | 0 | 0 | 0 | 1 | -90 | 90 | 0.11366 | 0.028636 | -0.11352 | -0.028579
22 | 21 | 2.1651 | 0.83273 | 2.185e-09 | 0 | 0 | 0 | 0 | 0 | 1 | -90 | 90 | 0.09825 | 0.024754 | -0.098028 | -0.024668
7 | 8 | 0.79813 | 0.30697 | 8.0546e-10 | 0 | 0 | 0 | 0 | 0 | 1 | -90 | 90 | 0.071442 | 0.017964 | -0.071398 | -0.017947
7 | 9 | 0.49952 | 0.19212 | 5.041e-10 | 0 | 0 | 0 | 0 | 0 | 1 | -90 | 90 | -0.07484 | -0.018815 | 0.07487 | 0.018827
8 | 10 | 2.4758 | 0.95223 | 2.4985e-09 | 0 | 0 | 0 | 0 | 0 | 1 | -90 | 90 | 0.069382 | 0.017442 | -0.069253 | -0.017392
9 | 11 | 0.27778 | 0.10684 | 2.8032e-10 | 0 | 0 | 0 | 0 | 0 | 1 | -90 | 90 | -0.080877 | -0.020333 | 0.080897 | 0.02034
10 | 12 | 0.85637 | 0.32937 | 8.6422e-10 | 0 | 0 | 0 | 0 | 0 | 1 | -90 | 90 | 0.063487 | 0.015947 | -0.063449 | -0.015933
11 | 20 | 1.1459 | 0.44073 | 1.1564e-09 | 0 | 0 | 0 | 0 | 0 | 1 | -90 | 90 | -0.091709 | -0.02305 | 0.091813 | 0.02309
12 | 13 | 0.5446 | 0.20946 | 5.496e-10 | 0 | 0 | 0 | 0 | 0 | 1 | -90 | 90 | 0.060944 | 0.015305 | -0.060922 | -0.015297
20 | 21 | 1.645 | 0.6327 | 1.6601e-09 | 0 | 0 | 0 | 0 | 0 | 1 | -90 | 90 | -0.094652 | -0.023801 | 0.09481 | 0.023862
13 | 14 | 2.503 | 0.96269 | 2.5259e-09 | 0 | 0 | 0 | 0 | 0 | 1 | -90 | 90 | 0.054538 | 0.013697 | -0.054457 | -0.013666
14 | 15 | 0.80654 | 0.31021 | 8.1394e-10 | 0 | 0 | 0 | 0 | 0 | 1 | -90 | 90 | 0.043264 | 0.010861 | -0.043248 | -0.010854
15 | 16 | 3.066 | 1.1792 | 3.0942e-09 | 0 | 0 | 0 | 0 | 0 | 1 | -90 | 90 | 0.035386 | 0.0088841 | -0.035344 | -0.0088683
15 | 17 | 2.5347 | 0.97488 | 2.558e-09 | 0 | 0 | 0 | 0 | 0 | 1 | -90 | 90 | 0.0078617 | 0.0019703 | -0.00786 | -0.0019699
16 | 18 | 1.0128 | 0.38953 | 1.0221e-09 | 0 | 0 | 0 | 0 | 0 | 1 | -90 | 90 | 0.029748 | 0.0074657 | -0.029738 | -0.007462
17 | 25 | 0.09429 | 0.036265 | 9.5156e-11 | 0 | 0 | 0 | 0 | 0 | 1 | -90 | 90 | 0.0042119 | 0.0010556 | -0.0042119 | -0.0010556
18 | 19 | 7.1992 | 2.7689 | 7.2653e-09 | 0 | 0 | 0 | 0 | 0 | 1 | -90 | 90 | 0.020026 | 0.005028 | -0.019995 | -0.0050165
19 | 24 | 11.6149 | 4.4673 | 1.1722e-08 | 0 | 0 | 0 | 0 | 0 | 1 | -90 | 90 | 0.019995 | 0.0050166 | -0.019944 | -0.0049981
24 | 26 | 13.4124 | 5.1586 | 1.3536e-08 | 0 | 0 | 0 | 0 | 0 | 1 | -90 | 90 | 0.0077111 | 0.0019323 | -0.0077023 | -0.0019302
26 | 27 | 9.0812 | 3.4928 | 9.1645e-09 | 0 | 0 | 0 | 0 | 0 | 1 | -90 | 90 | 0.0077023 | 0.0019302 | -0.0076964 | -0.0019288
27 | 28 | 12.7793 | 4.9151 | 1.2897e-08 | 0 | 0 | 0 | 0 | 0 | 1 | -90 | 90 | 0.0076964 | 0.0019288 | -0.007688 | -0.0019268