## bus_data
BUS_I | BUS_TYPE | Pd | Qd | Gs | Bs | area | Vm | Va | baseKV | zone | Vmax | Vmin
1 | 1 | 0.0054748 | 0.0013721 | 0 | 0 | 1 | 0.98547 | -0.10203 | 0.4 | 1 | 1.1 | 0.9
2 | 1 | 0.0053559 | 0.0013423 | 0 | 0 | 1 | 0.9854 | -0.10255 | 0.4 | 1 | 1.1 | 0.9
3 | 1 | 0 | 0 | 0 | 0 | 1 | 0.98657 | -0.09424 | 0.4 | 1 | 1.1 | 0.9
4 | 1 | 0.0046157 | 0.0011568 | 0 | 0 | 1 | 0.98525 | -0.10357 | 0.4 | 1 | 1.1 | 0.9
5 | 1 | 0.0069734 | 0.0017477 | 0 | 0 | 1 | 0.98659 | -0.094091 | 0.4 | 1 | 1.1 | 0.9
25 | 1 | 0.011005 | 0.002758 | 0 | 0 | 1 | 0.99378 | -0.043417 | 0.4 | 1 | 1.1 | 0.9
7 | 1 | 0.0064431 | 0.0016148 | 0 | 0 | 1 | 0.98868 | -0.079248 | 0.4 | 1 | 1.1 | 0.9
24 | 1 | 0.0049471 | 0.0012399 | 0 | 0 | 1 | 0.99518 | -0.033587 | 0.4 | 1 | 1.1 | 0.9
6 | 1 | 0.0069243 | 0.0017354 | 0 | 0 | 1 | 0.98834 | -0.08171 | 0.4 | 1 | 1.1 | 0.9
8 | 1 | 0.0074809 | 0.0018749 | 0 | 0 | 1 | 0.98815 | -0.083065 | 0.4 | 1 | 1.1 | 0.9
9 | 1 | 0.0046875 | 0.0011748 | 0 | 0 | 1 | 0.98812 | -0.08323 | 0.4 | 1 | 1.1 | 0.9
10 | 1 | 0.0062203 | 0.001559 | 0 | 0 | 1 | 0.98791 | -0.084708 | 0.4 | 1 | 1.1 | 0.9
20 | 1 | 0.0047726 | 0.0011961 | 0 | 0 | 1 | 0.99779 | -0.015392 | 0.4 | 1 | 1.1 | 0.9
22 | 1 | 0.0024959 | 0.00062553 | 0 | 0 | 1 | 0.99748 | -0.017495 | 0.4 | 1 | 1.1 | 0.9
19 | 3 | 0 | 0 | 0 | 0 | 1 | 1 | 0 | 0.4 | 1 | 1.1 | 0.9
17 | 1 | 0.0017195 | 0.00043094 | 0 | 0 | 1 | 0.99576 | -0.029529 | 0.4 | 1 | 1.1 | 0.9
18 | 1 | 0.010597 | 0.0026559 | 0 | 0 | 1 | 0.99804 | -0.0136 | 0.4 | 1 | 1.1 | 0.9
16 | 1 | 0.005225 | 0.0013095 | 0 | 0 | 1 | 0.99506 | -0.034361 | 0.4 | 1 | 1.1 | 0.9
11 | 1 | 0.0096659 | 0.0024225 | 0 | 0 | 1 | 0.99198 | -0.055957 | 0.4 | 1 | 1.1 | 0.9
12 | 1 | 0.0057365 | 0.0014377 | 0 | 0 | 1 | 0.99325 | -0.047075 | 0.4 | 1 | 1.1 | 0.9
13 | 1 | 0 | 0 | 0 | 0 | 1 | 0.98988 | -0.070698 | 0.4 | 1 | 1.1 | 0.9
14 | 1 | 0.0088966 | 0.0022297 | 0 | 0 | 1 | 0.99439 | -0.039105 | 0.4 | 1 | 1.1 | 0.9
15 | 1 | 0 | 0 | 0 | 0 | 1 | 0.98849 | -0.080528 | 0.4 | 1 | 1.1 | 0.9
38 | 1 | 0.0088268 | 0.0022122 | 0 | 0 | 1 | 0.98771 | -0.085988 | 0.4 | 1 | 1.1 | 0.9
37 | 1 | 0.0035403 | 0.00088728 | 0 | 0 | 1 | 0.98484 | -0.10635 | 0.4 | 1 | 1.1 | 0.9
21 | 1 | 0.0060773 | 0.0015231 | 0 | 0 | 1 | 0.9995 | -0.0035304 | 0.4 | 1 | 1.1 | 0.9
35 | 1 | 0.0043794 | 0.0010976 | 0 | 0 | 1 | 0.99946 | -0.003759 | 0.4 | 1 | 1.1 | 0.9
23 | 1 | 0 | 0 | 0 | 0 | 1 | 0.99609 | -0.027259 | 0.4 | 1 | 1.1 | 0.9
36 | 1 | 0.0048326 | 0.0012112 | 0 | 0 | 1 | 0.99912 | -0.006137 | 0.4 | 1 | 1.1 | 0.9
26 | 1 | 0.0058205 | 0.0014588 | 0 | 0 | 1 | 0.99523 | -0.033274 | 0.4 | 1 | 1.1 | 0.9
39 | 1 | 0.0056661 | 0.0014201 | 0 | 0 | 1 | 0.99512 | -0.034028 | 0.4 | 1 | 1.1 | 0.9
40 | 1 | 0.005239 | 0.001313 | 0 | 0 | 1 | 0.99508 | -0.034297 | 0.4 | 1 | 1.1 | 0.9
27 | 1 | 0.003177 | 0.00079622 | 0 | 0 | 1 | 0.98184 | -0.1277 | 0.4 | 1 | 1.1 | 0.9
28 | 1 | 0.0032219 | 0.00080748 | 0 | 0 | 1 | 0.98156 | -0.1297 | 0.4 | 1 | 1.1 | 0.9
29 | 1 | 0.003057 | 0.00076616 | 0 | 0 | 1 | 0.98221 | -0.12506 | 0.4 | 1 | 1.1 | 0.9
30 | 1 | 0.0036568 | 0.00091648 | 0 | 0 | 1 | 0.98241 | -0.12364 | 0.4 | 1 | 1.1 | 0.9
31 | 1 | 0.0053985 | 0.001353 | 0 | 0 | 1 | 0.98255 | -0.12262 | 0.4 | 1 | 1.1 | 0.9
32 | 1 | 0 | 0 | 0 | 0 | 1 | 0.98336 | -0.11687 | 0.4 | 1 | 1.1 | 0.9
33 | 1 | 0.0049375 | 0.0012374 | 0 | 0 | 1 | 0.98366 | -0.11468 | 0.4 | 1 | 1.1 | 0.9
34 | 1 | 0.0020353 | 0.00051011 | 0 | 0 | 1 | 0.98324 | -0.11769 | 0.4 | 1 | 1.1 | 0.9

## generator_data
GEN_BUS | PG | QG | QMAX | QMIN | VG | MBASE | GEN_STATUS | PMAX | PMIN
19 | 0.19079 | 0.048031 | 10 | -10 | 1 | 100 | 1 | 10 | 0

## branch_data
F_BUS | T_BUS | BR_R | BR_X | BR_B | RATE_A | RATE_B | RATE_C | TAP | SHIFT | BR_STATUS | ANGMIN | ANGMAX | P_in | Q_in | P_out | Q_out
1 | 2 | 0.65928 | 0.25357 | 6.6533e-10 | 0 | 0 | 0 | 0 | 0 | 1 | -90 | 90 | 0.009973 | 0.0024993 | -0.0099723 | -0.0024991
1 | 3 | 6.3873 | 2.4567 | 6.4459e-09 | 0 | 0 | 0 | 0 | 0 | 1 | -90 | 90 | -0.015448 | -0.0038715 | 0.015465 | 0.0038772
2 | 4 | 2.7833 | 1.0705 | 2.8088e-09 | 0 | 0 | 0 | 0 | 0 | 1 | -90 | 90 | 0.0046164 | 0.0011568 | -0.0046157 | -0.0011568
3 | 5 | 0.12225 | 0.04702 | 1.2337e-10 | 0 | 0 | 0 | 0 | 0 | 1 | -90 | 90 | -0.015465 | -0.0038772 | 0.015465 | 0.0038773
5 | 6 | 7.0109 | 2.6965 | 7.0753e-09 | 0 | 0 | 0 | 0 | 0 | 1 | -90 | 90 | -0.022438 | -0.005625 | 0.022477 | 0.0056392
25 | 7 | 8.4611 | 3.2543 | 8.5388e-09 | 0 | 0 | 0 | 0 | 0 | 1 | -90 | 90 | 0.054525 | 0.013709 | -0.054254 | -0.013605
25 | 24 | 1.9421 | 0.74697 | 1.96e-09 | 0 | 0 | 0 | 0 | 0 | 1 | -90 | 90 | -0.065529 | -0.016467 | 0.065619 | 0.016501
7 | 8 | 2.641 | 1.0158 | 2.6653e-09 | 0 | 0 | 0 | 0 | 0 | 1 | -90 | 90 | 0.0184 | 0.0046124 | -0.01839 | -0.0046089
7 | 6 | 1.0675 | 0.41056 | 1.0772e-09 | 0 | 0 | 0 | 0 | 0 | 1 | -90 | 90 | 0.029411 | 0.0073783 | -0.029401 | -0.0073746
24 | 23 | 1.1646 | 0.44794 | 1.1753e-09 | 0 | 0 | 0 | 0 | 0 | 1 | -90 | 90 | -0.070566 | -0.017741 | 0.070629 | 0.017765
8 | 9 | 0.19305 | 0.074252 | 1.9483e-10 | 0 | 0 | 0 | 0 | 0 | 1 | -90 | 90 | 0.010909 | 0.002734 | -0.010909 | -0.002734
9 | 10 | 3.0202 | 1.1616 | 3.0479e-09 | 0 | 0 | 0 | 0 | 0 | 1 | -90 | 90 | 0.0062216 | 0.0015592 | -0.0062203 | -0.001559
20 | 22 | 0.30509 | 0.11734 | 3.0789e-10 | 0 | 0 | 0 | 0 | 0 | 1 | -90 | 90 | 0.090011 | 0.022643 | -0.089984 | -0.022633
20 | 19 | 2.1247 | 0.81718 | 2.1442e-09 | 0 | 0 | 0 | 0 | 0 | 1 | -90 | 90 | -0.094783 | -0.023839 | 0.094987 | 0.023917
22 | 23 | 1.4544 | 0.55937 | 1.4677e-09 | 0 | 0 | 0 | 0 | 0 | 1 | -90 | 90 | 0.087488 | 0.022008 | -0.087369 | -0.021962
19 | 21 | 3.005 | 1.1558 | 3.0325e-09 | 0 | 0 | 0 | 0 | 0 | 1 | -90 | 90 | 0.015299 | 0.0038345 | -0.015291 | -0.0038319
19 | 18 | 2.2174 | 0.85286 | 2.2378e-09 | 0 | 0 | 0 | 0 | 0 | 1 | -90 | 90 | 0.080504 | 0.020279 | -0.080351 | -0.020221
17 | 18 | 2.9825 | 1.1471 | 3.0099e-09 | 0 | 0 | 0 | 0 | 0 | 1 | -90 | 90 | -0.069599 | -0.017505 | 0.069754 | 0.017565
17 | 16 | 0.92506 | 0.35579 | 9.3355e-10 | 0 | 0 | 0 | 0 | 0 | 1 | -90 | 90 | 0.06788 | 0.017074 | -0.067834 | -0.017057
16 | 14 | 0.98312 | 0.37812 | 9.9214e-10 | 0 | 0 | 0 | 0 | 0 | 1 | -90 | 90 | 0.062609 | 0.015748 | -0.062568 | -0.015732
11 | 12 | 2.3973 | 0.92202 | 2.4193e-09 | 0 | 0 | 0 | 0 | 0 | 1 | -90 | 90 | -0.047816 | -0.012019 | 0.047875 | 0.012042
11 | 13 | 4.9766 | 1.9141 | 5.0222e-09 | 0 | 0 | 0 | 0 | 0 | 1 | -90 | 90 | 0.03815 | 0.0095965 | -0.038072 | -0.0095669
12 | 14 | 1.9239 | 0.73998 | 1.9416e-09 | 0 | 0 | 0 | 0 | 0 | 1 | -90 | 90 | -0.053612 | -0.013479 | 0.053671 | 0.013502
13 | 15 | 3.3075 | 1.2721 | 3.3378e-09 | 0 | 0 | 0 | 0 | 0 | 1 | -90 | 90 | 0.038072 | 0.0095669 | -0.03802 | -0.0095473
15 | 38 | 1.8329 | 0.70496 | 1.8497e-09 | 0 | 0 | 0 | 0 | 0 | 1 | -90 | 90 | 0.03802 | 0.0095473 | -0.037991 | -0.0095364
38 | 37 | 8.8799 | 3.4154 | 8.9614e-09 | 0 | 0 | 0 | 0 | 0 | 1 | -90 | 90 | 0.029164 | 0.0073242 | -0.029082 | -0.0072934
37 | 33 | 4.1242 | 1.5862 | 4.1621e-09 | 0 | 0 | 0 | 0 | 0 | 1 | -90 | 90 | 0.025542 | 0.0064061 | -0.025512 | -0.0063952
21 | 35 | 0.32274 | 0.12413 | 3.257e-10 | 0 | 0 | 0 | 0 | 0 | 1 | -90 | 90 | 0.0092139 | 0.0023088 | -0.0092136 | -0.0023087
35 | 36 | 6.3972 | 2.4605 | 6.4559e-09 | 0 | 0 | 0 | 0 | 0 | 1 | -90 | 90 | 0.0048342 | 0.0012111 | -0.0048326 | -0.0012112
23 | 26 | 4.6431 | 1.7858 | 4.6857e-09 | 0 | 0 | 0 | 0 | 0 | 1 | -90 | 90 | 0.016741 | 0.0041971 | -0.016727 | -0.0041922
26 | 39 | 0.89185 | 0.34302 | 9.0003e-10 | 0 | 0 | 0 | 0 | 0 | 1 | -90 | 90 | 0.010906 | 0.0027334 | -0.010905 | -0.0027331
39 | 40 | 0.66181 | 0.25454 | 6.6788e-10 | 0 | 0 | 0 | 0 | 0 | 1 | -90 | 90 | 0.0052392 | 0.001313 | -0.005239 | -0.001313
27 | 28 | 7.8024 | 3.0009 | 7.874e-09 | 0 | 0 | 0 | 0 | 0 | 1 | -90 | 90 | 0.0032228 | 0.00080707 | -0.0032219 | -0.00080748
27 | 29 | 5.168 | 1.9877 | 5.2154e-09 | 0 | 0 | 0 | 0 | 0 | 1 | -90 | 90 | -0.0063997 | -0.0016033 | 0.006402 | 0.0016037
29 | 30 | 1.8897 | 0.72682 | 1.9071e-09 | 0 | 0 | 0 | 0 | 0 | 1 | -90 | 90 | -0.0094591 | -0.0023698 | 0.0094609 | 0.0023704
30 | 31 | 0.97595 | 0.37537 | 9.8491e-10 | 0 | 0 | 0 | 0 | 0 | 1 | -90 | 90 | -0.013118 | -0.0032869 | 0.01312 | 0.0032875
31 | 32 | 3.9059 | 1.5023 | 3.9417e-09 | 0 | 0 | 0 | 0 | 0 | 1 | -90 | 90 | -0.018518 | -0.0046405 | 0.018533 | 0.0046458
32 | 33 | 1.3417 | 0.51605 | 1.3541e-09 | 0 | 0 | 0 | 0 | 0 | 1 | -90 | 90 | -0.020568 | -0.0051555 | 0.020575 | 0.0051577
32 | 34 | 5.0485 | 1.9417 | 5.0948e-09 | 0 | 0 | 0 | 0 | 0 | 1 | -90 | 90 | 0.0020356 | 0.0005097 | -0.0020353 | -0.00051011