## bus_data
BUS_I | BUS_TYPE | Pd | Qd | Gs | Bs | area | Vm | Va | baseKV | zone | Vmax | Vmin
1 | 1 | 0.0022859 | 0.0005729 | 0 | 0 | 1 | 0.9929 | -0.049527 | 0.4 | 1 | 1.1 | 0.9
2 | 1 | 0.011528 | 0.0028893 | 0 | 0 | 1 | 0.99294 | -0.04924 | 0.4 | 1 | 1.1 | 0.9
3 | 1 | 0 | 0 | 0 | 0 | 1 | 0.9929 | -0.049561 | 0.4 | 1 | 1.1 | 0.9
4 | 1 | 0.021122 | 0.0052938 | 0 | 0 | 1 | 0.99318 | -0.047546 | 0.4 | 1 | 1.1 | 0.9
5 | 1 | 0 | 0 | 0 | 0 | 1 | 0.99286 | -0.04983 | 0.4 | 1 | 1.1 | 0.9
15 | 1 | 0 | 0 | 0 | 0 | 1 | 0.99397 | -0.041982 | 0.4 | 1 | 1.1 | 0.9
26 | 1 | 0.00012971 | 3.251e-05 | 0 | 0 | 1 | 0.99281 | -0.050183 | 0.4 | 1 | 1.1 | 0.9
17 | 1 | 0.0039019 | 0.00097791 | 0 | 0 | 1 | 0.99819 | -0.012553 | 0.4 | 1 | 1.1 | 0.9
13 | 1 | 0.0023467 | 0.00058814 | 0 | 0 | 1 | 0.99339 | -0.046082 | 0.4 | 1 | 1.1 | 0.9
27 | 1 | 0.00023438 | 5.874e-05 | 0 | 0 | 1 | 0.99281 | -0.050221 | 0.4 | 1 | 1.1 | 0.9
6 | 1 | 0.005842 | 0.0014642 | 0 | 0 | 1 | 0.98472 | -0.10724 | 0.4 | 1 | 1.1 | 0.9
7 | 1 | 0.0036618 | 0.00091772 | 0 | 0 | 1 | 0.98473 | -0.10717 | 0.4 | 1 | 1.1 | 0.9
8 | 1 | 0.0049909 | 0.0012508 | 0 | 0 | 1 | 0.98445 | -0.10915 | 0.4 | 1 | 1.1 | 0.9
9 | 1 | 0.0056802 | 0.0014236 | 0 | 0 | 1 | 0.98531 | -0.10303 | 0.4 | 1 | 1.1 | 0.9
10 | 1 | 0.0055875 | 0.0014004 | 0 | 0 | 1 | 0.98433 | -0.10997 | 0.4 | 1 | 1.1 | 0.9
11 | 1 | 0.029455 | 0.0073821 | 0 | 0 | 1 | 0.98555 | -0.10136 | 0.4 | 1 | 1.1 | 0.9
12 | 1 | 0 | 0 | 0 | 0 | 1 | 0.98778 | -0.085561 | 0.4 | 1 | 1.1 | 0.9
21 | 1 | 0.0085846 | 0.0021515 | 0 | 0 | 1 | 0.98761 | -0.086702 | 0.4 | 1 | 1.1 | 0.9
20 | 1 | 0.0049144 | 0.0012317 | 0 | 0 | 1 | 0.99001 | -0.069812 | 0.4 | 1 | 1.1 | 0.9
24 | 1 | 0.0049735 | 0.0012465 | 0 | 0 | 1 | 0.98715 | -0.090024 | 0.4 | 1 | 1.1 | 0.9
19 | 1 | 0.0054761 | 0.0013724 | 0 | 0 | 1 | 0.99136 | -0.060273 | 0.4 | 1 | 1.1 | 0.9
14 | 1 | 0.0093293 | 0.0023381 | 0 | 0 | 1 | 0.99281 | -0.0501 | 0.4 | 1 | 1.1 | 0.9
16 | 1 | 0.0032099 | 0.00080447 | 0 | 0 | 1 | 0.99233 | -0.053492 | 0.4 | 1 | 1.1 | 0.9
18 | 3 | 0.010409 | 0.0026087 | 0 | 0 | 1 | 1 | 0 | 0.4 | 1 | 1.1 | 0.9
23 | 1 | 0 | 0 | 0 | 0 | 1 | 0.9866 | -0.093883 | 0.4 | 1 | 1.1 | 0.9
22 | 1 | 0.0060191 | 0.0015085 | 0 | 0 | 1 | 0.98659 | -0.093951 | 0.4 | 1 | 1.1 | 0.9
25 | 1 | 0 | 0 | 0 | 0 | 1 | 0.98482 | -0.10654 | 0.4 | 1 | 1.1 | 0.9
29 | 1 | 0.011841 | 0.0029677 | 0 | 0 | 1 | 0.98278 | -0.12105 | 0.4 | 1 | 1.1 | 0.9

## generator_data
GEN_BUS | PG | QG | QMAX | QMIN | VG | MBASE | GEN_STATUS | PMAX | PMIN
18 | 0.16322 | 0.041126 | 10 | -10 | 1 | 100 | 1 | 10 | 0

## branch_data
F_BUS | T_BUS | BR_R | BR_X | BR_B | RATE_A | RATE_B | RATE_C | TAP | SHIFT | BR_STATUS | ANGMIN | ANGMAX | P_in | Q_in | P_out | Q_out
1 | 2 | 1.3808 | 0.53107 | 1.3935e-09 | 0 | 0 | 0 | 0 | 0 | 1 | -90 | 90 | -0.00265 | -0.00066172 | 0.0026501 | 0.00066162
1 | 3 | 1.1351 | 0.43659 | 1.1456e-09 | 0 | 0 | 0 | 0 | 0 | 1 | -90 | 90 | 0.00036412 | 8.8816e-05 | -0.00036412 | -8.8928e-05
2 | 4 | 1.5329 | 0.58956 | 1.5469e-09 | 0 | 0 | 0 | 0 | 0 | 1 | -90 | 90 | -0.014178 | -0.0035509 | 0.014182 | 0.003552
3 | 5 | 9.1435 | 3.5168 | 9.2275e-09 | 0 | 0 | 0 | 0 | 0 | 1 | -90 | 90 | 0.00036412 | 8.8928e-05 | -0.00036411 | -8.9833e-05
4 | 15 | 2.0257 | 0.77911 | 2.0443e-09 | 0 | 0 | 0 | 0 | 0 | 1 | -90 | 90 | -0.035304 | -0.0088458 | 0.035331 | 0.0088561
5 | 26 | 12.2348 | 4.7057 | 1.2347e-08 | 0 | 0 | 0 | 0 | 0 | 1 | -90 | 90 | 0.00036411 | 8.9833e-05 | -0.00036409 | -9.1043e-05
15 | 17 | 2.5824 | 0.99324 | 5.2122e-09 | 0 | 0 | 0 | 0 | 0 | 1 | -90 | 90 | -0.14803 | -0.037203 | 0.14864 | 0.037436
15 | 13 | 0.47105 | 0.18117 | 9.5074e-10 | 0 | 0 | 0 | 0 | 0 | 1 | -90 | 90 | 0.1127 | 0.028347 | -0.11264 | -0.028322
26 | 27 | 2.0845 | 0.80175 | 2.1037e-09 | 0 | 0 | 0 | 0 | 0 | 1 | -90 | 90 | 0.00023438 | 5.8533e-05 | -0.00023438 | -5.874e-05
17 | 18 | 1.0796 | 0.41525 | 2.1791e-09 | 0 | 0 | 0 | 0 | 0 | 1 | -90 | 90 | -0.15254 | -0.038414 | 0.15281 | 0.038517
13 | 14 | 0.47096 | 0.18114 | 9.5056e-10 | 0 | 0 | 0 | 0 | 0 | 1 | -90 | 90 | 0.11029 | 0.027734 | -0.11023 | -0.02771
6 | 7 | 0.047115 | 0.018121 | 4.7548e-11 | 0 | 0 | 0 | 0 | 0 | 1 | -90 | 90 | -0.016424 | -0.0041163 | 0.016424 | 0.0041163
6 | 8 | 2.2879 | 0.87995 | 2.3089e-09 | 0 | 0 | 0 | 0 | 0 | 1 | -90 | 90 | 0.010582 | 0.0026521 | -0.010579 | -0.0026513
7 | 9 | 2.6052 | 1.002 | 2.6291e-09 | 0 | 0 | 0 | 0 | 0 | 1 | -90 | 90 | -0.020086 | -0.005034 | 0.020097 | 0.0050382
8 | 10 | 1.8492 | 0.71123 | 1.8662e-09 | 0 | 0 | 0 | 0 | 0 | 1 | -90 | 90 | 0.0055881 | 0.0014004 | -0.0055875 | -0.0014004
9 | 11 | 0.82364 | 0.31678 | 8.3119e-10 | 0 | 0 | 0 | 0 | 0 | 1 | -90 | 90 | -0.025777 | -0.0064618 | 0.025783 | 0.006464
11 | 12 | 3.6271 | 1.395 | 3.6604e-09 | 0 | 0 | 0 | 0 | 0 | 1 | -90 | 90 | -0.055238 | -0.013846 | 0.055359 | 0.013892
12 | 21 | 0.46115 | 0.17736 | 4.6538e-10 | 0 | 0 | 0 | 0 | 0 | 1 | -90 | 90 | 0.031488 | 0.0078977 | -0.031483 | -0.0078959
12 | 20 | 2.3146 | 0.89025 | 2.3359e-09 | 0 | 0 | 0 | 0 | 0 | 1 | -90 | 90 | -0.086847 | -0.02179 | 0.087038 | 0.021863
21 | 24 | 1.8459 | 0.70995 | 1.8628e-09 | 0 | 0 | 0 | 0 | 0 | 1 | -90 | 90 | 0.022899 | 0.0057443 | -0.022888 | -0.0057405
20 | 19 | 1.3314 | 0.51209 | 1.3437e-09 | 0 | 0 | 0 | 0 | 0 | 1 | -90 | 90 | -0.091952 | -0.023095 | 0.092074 | 0.023141
24 | 23 | 2.7374 | 1.0528 | 2.7625e-09 | 0 | 0 | 0 | 0 | 0 | 1 | -90 | 90 | 0.017915 | 0.004494 | -0.017905 | -0.0044906
19 | 16 | 0.89531 | 0.34435 | 9.0352e-10 | 0 | 0 | 0 | 0 | 0 | 1 | -90 | 90 | -0.09755 | -0.024514 | 0.097642 | 0.024549
14 | 16 | 0.43405 | 0.16694 | 4.3803e-10 | 0 | 0 | 0 | 0 | 0 | 1 | -90 | 90 | 0.1009 | 0.025372 | -0.10085 | -0.025354
23 | 25 | 13.5144 | 5.1978 | 1.3638e-08 | 0 | 0 | 0 | 0 | 0 | 1 | -90 | 90 | 0.011886 | 0.002982 | -0.011865 | -0.0029753
23 | 22 | 0.14337 | 0.055142 | 1.4468e-10 | 0 | 0 | 0 | 0 | 0 | 1 | -90 | 90 | 0.0060191 | 0.0015085 | -0.006019 | -0.0015085
25 | 29 | 15.4314 | 5.9351 | 1.5573e-08 | 0 | 0 | 0 | 0 | 0 | 1 | -90 | 90 | 0.011865 | 0.0029754 | -0.011841 | -0.0029677