## bus_data
BUS_I | BUS_TYPE | Pd | Qd | Gs | Bs | area | Vm | Va | baseKV | zone | Vmax | Vmin
1 | 1 | 0.0067675 | 0.0016961 | 0 | 0 | 1 | 0.99889 | -0.007763 | 0.4 | 1 | 1.1 | 0.9
2 | 1 | 0.0070226 | 0.00176 | 0 | 0 | 1 | 0.99882 | -0.0082693 | 0.4 | 1 | 1.1 | 0.9
3 | 1 | 0.011489 | 0.0028794 | 0 | 0 | 1 | 0.99982 | -0.0012247 | 0.4 | 1 | 1.1 | 0.9
4 | 1 | 0.022543 | 0.0056498 | 0 | 0 | 1 | 0.99879 | -0.0084418 | 0.4 | 1 | 1.1 | 0.9
5 | 3 | 0.017729 | 0.0044433 | 0 | 0 | 1 | 1 | 0 | 0.4 | 1 | 1.1 | 0.9
6 | 1 | 0.0033981 | 0.00085165 | 0 | 0 | 1 | 0.99862 | -0.009673 | 0.4 | 1 | 1.1 | 0.9
8 | 1 | 0.020477 | 0.005132 | 0 | 0 | 1 | 0.99925 | -0.0052205 | 0.4 | 1 | 1.1 | 0.9
7 | 1 | 0.0062917 | 0.0015769 | 0 | 0 | 1 | 0.99861 | -0.0097486 | 0.4 | 1 | 1.1 | 0.9
9 | 1 | 0 | 0 | 0 | 0 | 1 | 0.9982 | -0.012631 | 0.4 | 1 | 1.1 | 0.9
12 | 1 | 0 | 0 | 0 | 0 | 1 | 0.99687 | -0.021944 | 0.4 | 1 | 1.1 | 0.9
11 | 1 | 0.0026388 | 0.00066134 | 0 | 0 | 1 | 0.99548 | -0.031741 | 0.4 | 1 | 1.1 | 0.9
10 | 1 | 0.0090873 | 0.0022775 | 0 | 0 | 1 | 0.99575 | -0.029821 | 0.4 | 1 | 1.1 | 0.9

## generator_data
GEN_BUS | PG | QG | QMAX | QMIN | VG | MBASE | GEN_STATUS | PMAX | PMIN
5 | 0.10756 | 0.02697 | 10 | -10 | 1 | 100 | 1 | 10 | 0

## branch_data
F_BUS | T_BUS | BR_R | BR_X | BR_B | RATE_A | RATE_B | RATE_C | TAP | SHIFT | BR_STATUS | ANGMIN | ANGMAX | P_in | Q_in | P_out | Q_out
1 | 2 | 0.1676 | 0.064461 | 1.6914e-10 | 0 | 0 | 0 | 0 | 0 | 1 | -90 | 90 | 0.039261 | 0.0098402 | -0.039258 | -0.0098391
1 | 3 | 1.848 | 0.71078 | 1.865e-09 | 0 | 0 | 0 | 0 | 0 | 1 | -90 | 90 | -0.046028 | -0.011536 | 0.04607 | 0.011552
2 | 4 | 0.069577 | 0.02676 | 7.0215e-11 | 0 | 0 | 0 | 0 | 0 | 1 | -90 | 90 | 0.032235 | 0.0080791 | -0.032235 | -0.0080788
3 | 5 | 0.27731 | 0.10666 | 2.7985e-10 | 0 | 0 | 0 | 0 | 0 | 1 | -90 | 90 | -0.057559 | -0.014432 | 0.057569 | 0.014435
4 | 6 | 1.6505 | 0.63483 | 1.6657e-09 | 0 | 0 | 0 | 0 | 0 | 1 | -90 | 90 | 0.0096916 | 0.002429 | -0.0096899 | -0.0024285
5 | 8 | 2.1082 | 0.81085 | 2.1276e-09 | 0 | 0 | 0 | 0 | 0 | 1 | -90 | 90 | 0.032267 | 0.0080916 | -0.032244 | -0.0080828
6 | 7 | 0.15612 | 0.060045 | 1.5755e-10 | 0 | 0 | 0 | 0 | 0 | 1 | -90 | 90 | 0.0062918 | 0.0015769 | -0.0062917 | -0.0015769
8 | 9 | 8.1943 | 3.1517 | 8.2695e-09 | 0 | 0 | 0 | 0 | 0 | 1 | -90 | 90 | 0.011767 | 0.0029508 | -0.011755 | -0.002947
9 | 12 | 10.2784 | 3.9532 | 1.0373e-08 | 0 | 0 | 0 | 0 | 0 | 1 | -90 | 90 | 0.011755 | 0.002947 | -0.01174 | -0.0029422
12 | 10 | 8.6779 | 3.3376 | 8.7575e-09 | 0 | 0 | 0 | 0 | 0 | 1 | -90 | 90 | 0.01174 | 0.0029422 | -0.011727 | -0.0029382
11 | 10 | 9.383 | 3.6089 | 9.4691e-09 | 0 | 0 | 0 | 0 | 0 | 1 | -90 | 90 | -0.0026388 | -0.00066134 | 0.0026395 | 0.00066067